## Matrices
CONSEJO DE LA JUDICATURA FEDERAL
SECRETARÍA EJECUTIVA DE ADMINISTRACIÓN
DIRECCIÓN DE INMUEBLES Y MANTENIMIENTO
DIRECCIÓN DE PRESUPUESTOS Y CONCURSOS
Concurso No. | CJF-04/ITC/SSIEC/2015
Obra: | “SUSTITUCIÓN DE 2 ELEVADORES EN EL CUERPO 2, ASÍ COMO SUMINISTRO E INSTALACIÓN DE UN ELEVADOR EN EL CUERPO 3 Y OBRAS COMPLEMENTARIAS EN EL EDIFICIO SEDE DE SALTILLO, COAHUILA" |  |  |  | Fecha: | 2015-06-05
Lugar: | BLVD. NAZARIO S. ORTIZ GARZA No. 910, COL. SALTILLO 400, CP 25290, SALTILLO
ANALISIS DE PRECIOS UNITARIOS
Código | Concepto | Unidad | P. Unitario | Op. | Cantidad | Importe | %
Partida: | 1 | Análisis No.: |  | 10
Análisis: | JFPD.CON050.22 |  | m2 |  | 5.69 | 0
DEMOLICIÓN EN LOSA RETICULAR DE CONCRETO ARMADO HASTA 50 cm DE ESPESOR, DE ACUERDO A PROYECTO, INCLUYE TRAZO, DELIMITACIÓN DEL ÁREA DE CORTE POR MEDIOS MECÁNICOS, DEMOLICIÓN POR MEDIOS MANUALES O MECÁNICOS EN CONCRETO Y CORTE DE ACERO DE REFUERZO EN LOS DIFERENTES DIÁMETROS ENCONTRADOS, RETIRO DE ACABADOS, ACARREOS VERTICALES Y HORIZONTALES A CUALQUIER NIVEL, MANO DE OBRA, EQUIPO, HERRAMIENTA, ANDAMIOS, ACARREOS Y RETIRO FUERA DE LA OBRA, LIMPIEZA GRUESA DIARIA DEL ÁREA DE TRABAJO Y RETIRO DEL VOLUMEN GENERADO FUERA DE LA OBRA A TIRO LIBRE, VER ESPECIFICACIÓN GENERAL Y ESPECIFICACIÓN PARTICULAR.
MATERIALES
rompedorconcreto | ROMPEDOR PARA CONCRETO 30 KG DE WALT | HR | 0 | * | 2 | 0 | 0%
pulseta1 1/4x18 | PULSETA PUNTA DE LAPIZ 1 1/4"X18" | PZA | 0 | * | 0.083333 | 0 | 0%
esmeriladora bosch | ESMERILADORA DCD 180-P 7" HILTI | HR | 0 | * | 1 | 0 | 0%
disco corte concreto | DISCO DE CORTE PARA CONCRETO 14" | PZA | 0 | * | 0.05 | 0 | 0%
SUBTOTAL: | MATERIALES |  |  |  |  | 0 | 0%
MANO DE OBRA
CUAD001 | CUADRILLA No. 01 ( 2 PEONES ) | Jor | 0 | * | 0.33333 | 0 | 0%
SUBTOTAL: | MANO DE OBRA |  |  |  |  | 0 | 0%
BASICOS
ACA0063 | Acarreo camion 1er.km material producto excavacion, arena, grava y cascajo volumen suelto zona urbana transito intenso incluye: carga a mano y descarga volteo | m3 | 0 | * | 0.33333 | 0 | 0%
ACA0081 | Acarreo camion km subsecuentes material producto excavacion, arena, grava cascajo, volumen suelto, zona urbana transito intenso | m3 | 0 | * | 5 | 0 | 0%
ACA0003 | Acarreo carretilla 1a.estacion cascajo no roca, 20.00 m. de distancia horizontal, incluyendo carga y descarga, de materiales | CAMION | 0 | * | 0.33333 | 0 | 0%
ACA0004 | Acarreo carretilla estaciones subsecuentes cascajo no roca incluyendo carga y descarga, de materiales. | CAMION | 0 | * | 1 | 0 | 0%
SUBTOTAL: | BASICOS |  |  |  |  | 0 | 0%
| (CD) Costo directo |  |  |  |  | 0 | 100%
| (CI) INDIRECTOS |  |  |  | 0% | 0
| SUBTOTAL1 |  |  |  |  | 0
| (CF) FINANCIAMIENTO |  |  |  | 0% | 0
| SUBTOTAL2 |  |  |  |  | 0
| (CU) UTILIDAD |  |  |  | 0% | 0
| PRECIO UNITARIO (CD+CI+CF+CU) |  |  |  |  | 0
(* CERO PESOS 00/100 M.N. *)
Partida: | 1 | Análisis No.: |  | 20
Análisis: | JFPRE260 |  | m2 |  | 17.1 | 0
DEMOLICIÓN DE MURO DE TABIQUE ROJO RECOCIDO HASTA 15 cm. DE ESPESOR, RESANES CON MORTERO CEMENTO ARENA 1:4, BOQUILLAS, CORTE CON EQUIPO, INCLUYENDO LA DEMOLICIÓN DE LOS ELEMENTOS ESTRUCTURALES (CASTILLOS, DALAS, ETC.), INCLUYE: TRAZO, RECORTES, RETIRO DE TODO TIPO DE RECUBRIMIENTOS, ZOCLOS, RELLENOS, RESANES EN MUROS Y/O PISOS DE ACUERDO AL MISMO TIPO DE ACABADO, MANO DE OBRA, ANDAMIOS, EQUIPO, ACARREOS VERTICALES Y HORIZONTALES A CUALQUIER NIVEL, ACARREOS FUERA DE LA OBRA, HERRAMIENTA, LIMPIEZA GRUESA DIARIA DEL ÁREA DE TRABAJO Y RETIRO DEL VOLUMEN GENERADO FUERA DE LA OBRA A TIRO LIBRE, VER ESPECIFICACIÓN GENERAL Y ESPECIFICACIÓN PARTICULAR.
MANO DE OBRA
CUAD001 | CUADRILLA No. 01 ( 2 PEONES ) | Jor | 0 | * | 0.05 | 0 | 0%
CUAD003 | CUADRILLA No. 03 (ALBAÑIL + AYUDANTE) | Jor | 0 | * | 0.0105 | 0 | 0%
SUBTOTAL: | MANO DE OBRA |  |  |  |  | 0 | 0%
BASICOS
MEZ0003 | Mortero cemento - arena gruesa 1 : 4 | m3 | 0 | * | 0.005 | 0 | 0%
ACA0004 | Acarreo carretilla estaciones subsecuentes cascajo no roca incluyendo carga y descarga, de materiales. | CAMION | 0 | * | 0.3 | 0 | 0%
ACA0063 | Acarreo camion 1er.km material producto excavacion, arena, grava y cascajo volumen suelto zona urbana transito intenso incluye: carga a mano y descarga volteo | m3 | 0 | * | 0.15 | 0 | 0%
ACA0081 | Acarreo camion km subsecuentes material producto excavacion, arena, grava cascajo, volumen suelto, zona urbana transito intenso | m3 | 0 | * | 2.25 | 0 | 0%
ACA0003 | Acarreo carretilla 1a.estacion cascajo no roca, 20.00 m. de distancia horizontal, incluyendo carga y descarga, de materiales | CAMION | 0 | * | 0.15 | 0 | 0%
AND005 | Andamio de caballetes formado por 2 caballetes de madera para alcanzar una altura de hasta 3.60m., de 10 a 20 usos | Uso | 0 | * | 0.05 | 0 | 0%
SUBTOTAL: | BASICOS |  |  |  |  | 0 | 0%
| (CD) Costo directo |  |  |  |  | 0 | 100%
| (CI) INDIRECTOS |  |  |  | 0% | 0
| SUBTOTAL1 |  |  |  |  | 0
| (CF) FINANCIAMIENTO |  |  |  | 0% | 0
| SUBTOTAL2 |  |  |  |  | 0
| (CU) UTILIDAD |  |  |  | 0% | 0
| PRECIO UNITARIO (CD+CI+CF+CU) |  |  |  |  | 0
(* CERO PESOS 00/100 M.N. *)
Partida: | 1 | Análisis No.: |  | 30
Análisis: | JFPRE130 |  | m2 |  | 361.95 | 0
TAPIAL DE PROTECCIÓN, A BASE DE POLÍN DE 4" Y TRIPLAY DE 1/2" DE MADERA DE TERCERA, A CUALQUIER ALTURA, CONTRAVENTEOS. INCLUYE PUERTA DE ACCESO AL AREA DE TRABAJO. LOS TAPIALES SE ACONDICIONARÁN DE ACUERDO A LOS REQUERIMIENTOS DEL ÁREA DE TRABAJO QUE INTERVIENE EN LA OBRA Y CON RECUPERACIÓN A FAVOR DE LA CONTRATISTA, AUTOSOPORTADOS Y/O ANCLADOS A PISO, ARMADO Y DESARMADO DE ANDAMIOS, INCLUYE: TRAZO, SUMINISTRO, ARMADO, DESARMADO Y RETIRO FUERA DE LA OBRA DEL TAPIAL, ELEMENTOS DE FIJACIÓN, MATERIALES DE FIJACIÓN, DESPERDICIOS, ANDAMIOS, ACARREOS VERTICALES Y HORIZONTALES A CUALQUIER NIVEL, MANO DE OBRA, MATERIALES, EQUIPO, HERRAMIENTA, LIMPIEZA GRUESA DIARIA DEL ÁREA DE TRABAJO Y RETIRO DEL VOLUMEN GENERADO FUERA DE LA OBRA A TIRO LIBRE, VER ESPECIFICACIÓN GENERAL Y ESPECIFICACIÓN PARTICULAR, VER ESPECIFICACIÓN GENERAL Y ESPECIFICACIÓN PARTICULAR.
MATERIALES
MACMF170 | Polin 3.5"x3.5"x8.25' | PT | 0 | * | 4 | 0 | 0%
cim16mm3a | TRIPLAY DE PINO DE 16 MM. PARA CIMBRA | m2 | 0 | * | 0.3738 | 0 | 0%
A4EAR020 | Clavo 2 1/2",3 1/2",3" y 4" | kg | 0 | * | 0.1 | 0 | 0%
SUBTOTAL: | MATERIALES |  |  |  |  | 0 | 0%
MANO DE OBRA
CUAD012 | CUADRILLA No.12 (TABLAROQUERO + AYDTE) | Jor | 0 | * | 0.033333 | 0 | 0%
SUBTOTAL: | MANO DE OBRA |  |  |  |  | 0 | 0%
EQUIPO Y HERRAMIENTA
%MO2 | ANDAMIOS | % | 0 | * | 0.03 | 0 | 0%
SUBTOTAL: | EQUIPO Y HERRAMIENTA |  |  |  |  | 0 | 0%
| (CD) Costo directo |  |  |  |  | 0 | 100%
| (CI) INDIRECTOS |  |  |  | 0% | 0
| SUBTOTAL1 |  |  |  |  | 0
| (CF) FINANCIAMIENTO |  |  |  | 0% | 0
| SUBTOTAL2 |  |  |  |  | 0
| (CU) UTILIDAD |  |  |  | 0% | 0
| PRECIO UNITARIO (CD+CI+CF+CU) |  |  |  |  | 0
(* CERO PESOS 00/100 M.N. *)
Partida: | 1 | Análisis No.: |  | 40
Análisis: | JFPRE251 |  | m2 |  | 4.47 | 0
DEMOLICIÓN DE MURO DE TABLAROCA HASTA 10 cm. DE ESPESOR, DE UNA O DOS CARAS, CON BASTIDOR METÁLICO, DE ACUERDO A PROYECTO, INCLUYE: TRAZO, RECORTES, RETIRO DE TODO TIPO DE RECUBRIMIENTOS, ZOCLOS, RELLENOS, RESANES EN MUROS Y/O PISOS DE ACUERDO AL MISMO TIPO DE ACABADO, MANO DE OBRA, ANDAMIOS, EQUIPO, ACARREOS VERTICALES Y HORIZONTALES A CUALQUIER NIVEL, ACARREOS FUERA DE LA OBRA, HERRAMIENTA, LIMPIEZA GRUESA DIARIA DEL ÁREA DE TRABAJO Y RETIRO DEL VOLUMEN GENERADO FUERA DE LA OBRA A TIRO LIBRE, VER ESPECIFICACIÓN GENERAL Y ESPECIFICACIÓN PARTICULAR.
MANO DE OBRA
CUAD001 | CUADRILLA No. 01 ( 2 PEONES ) | Jor | 0 | * | 0.033333 | 0 | 0%
SUBTOTAL: | MANO DE OBRA |  |  |  |  | 0 | 0%
BASICOS
AND005 | Andamio de caballetes formado por 2 caballetes de madera para alcanzar una altura de hasta 3.60m., de 10 a 20 usos | Uso | 0 | * | 0.033333 | 0 | 0%
ACA0081 | Acarreo camion km subsecuentes material producto excavacion, arena, grava cascajo, volumen suelto, zona urbana transito intenso | m3 | 0 | * | 0.08 | 0 | 0%
ACA0003 | Acarreo carretilla 1a.estacion cascajo no roca, 20.00 m. de distancia horizontal, incluyendo carga y descarga, de materiales | CAMION | 0 | * | 0.08 | 0 | 0%
ACA0004 | Acarreo carretilla estaciones subsecuentes cascajo no roca incluyendo carga y descarga, de materiales. | CAMION | 0 | * | 0.24 | 0 | 0%
ACA0063 | Acarreo camion 1er.km material producto excavacion, arena, grava y cascajo volumen suelto zona urbana transito intenso incluye: carga a mano y descarga volteo | m3 | 0 | * | 0.125 | 0 | 0%
SUBTOTAL: | BASICOS |  |  |  |  | 0 | 0%
| (CD) Costo directo |  |  |  |  | 0 | 100%
| (CI) INDIRECTOS |  |  |  | 0% | 0
| SUBTOTAL1 |  |  |  |  | 0
| (CF) FINANCIAMIENTO |  |  |  | 0% | 0
| SUBTOTAL2 |  |  |  |  | 0
| (CU) UTILIDAD |  |  |  | 0% | 0
| PRECIO UNITARIO (CD+CI+CF+CU) |  |  |  |  | 0
(* CERO PESOS 00/100 M.N. *)
Partida: | 1 | Análisis No.: |  | 50
Análisis: | JFPD.PIC010.10 |  | m3 |  | 0.82 | 0
CORTE CON DISCO Y DEMOLICIÓN DE CONCRETO ARMADO Y/O SIMPLE EN PISO, INCLUYE: CORTE CON DISCO, ACARREOS Y RETIRO FUERA DE LA OBRA, INCLUYE: TRAZO, CORTES, DEMOLICIÓN POR MEDIOS MANUALES Ó MECÁNICOS, ACARREOS HORIZONTALES Y VERTICALES A CUALQUIER NIVEL, CORTE DE ACERO DE DIFERENTES DIÁMETROS ENCONTRADOS, MANO DE OBRA, EQUIPO, HERRAMIENTA, ACARREOS FUERA DE LA OBRA, LIMPIEZA GRUESA DIARIA DEL ÁREA DE TRABAJO Y RETIRO DEL VOLUMEN GENERADO FUERA DE LA OBRA A TIRO LIBRE, VER ESPECIFICACIÓN GENERAL Y ESPECIFICACIÓN PARTICULAR.
MATERIALES
rompedorconcreto | ROMPEDOR PARA CONCRETO 30 KG DE WALT | HR | 0 | * | 6 | 0 | 0%
pulseta1 1/4x18 | PULSETA PUNTA DE LAPIZ 1 1/4"X18" | PZA | 0 | * | 0.25 | 0 | 0%
esmeriladora bosch | ESMERILADORA DCD 180-P 7" HILTI | HR | 0 | * | 3 | 0 | 0%
disco corte concreto | DISCO DE CORTE PARA CONCRETO 14" | PZA | 0 | * | 0.15 | 0 | 0%
SUBTOTAL: | MATERIALES |  |  |  |  | 0 | 0%
MANO DE OBRA
CUAD001 | CUADRILLA No. 01 ( 2 PEONES ) | Jor | 0 | * | 1 | 0 | 0%
SUBTOTAL: | MANO DE OBRA |  |  |  |  | 0 | 0%
BASICOS
ACA0063 | Acarreo camion 1er.km material producto excavacion, arena, grava y cascajo volumen suelto zona urbana transito intenso incluye: carga a mano y descarga volteo | m3 | 0 | * | 1 | 0 | 0%
ACA0081 | Acarreo camion km subsecuentes material producto excavacion, arena, grava cascajo, volumen suelto, zona urbana transito intenso | m3 | 0 | * | 15 | 0 | 0%
ACA0003 | Acarreo carretilla 1a.estacion cascajo no roca, 20.00 m. de distancia horizontal, incluyendo carga y descarga, de materiales | CAMION | 0 | * | 1 | 0 | 0%
ACA0004 | Acarreo carretilla estaciones subsecuentes cascajo no roca incluyendo carga y descarga, de materiales. | CAMION | 0 | * | 3 | 0 | 0%
SUBTOTAL: | BASICOS |  |  |  |  | 0 | 0%
| (CD) Costo directo |  |  |  |  | 0 | 100%
| (CI) INDIRECTOS |  |  |  | 0% | 0
| SUBTOTAL1 |  |  |  |  | 0
| (CF) FINANCIAMIENTO |  |  |  | 0% | 0
| SUBTOTAL2 |  |  |  |  | 0
| (CU) UTILIDAD |  |  |  | 0% | 0
| PRECIO UNITARIO (CD+CI+CF+CU) |  |  |  |  | 0
(* CERO PESOS 00/100 M.N. *)
Partida: | 1 | Análisis No.: |  | 60
Análisis: | JFPD.PIC010.15 |  | m2 |  | 5.48 | 0
CORTE CON DISCO Y DEMOLICIÓN DE CONCRETO ARMADO Y/O SIMPLE EN PISO HASTA 20 cm DE ESPESOR INCLUYE: CORTE CON DISCO, ACARREOS Y RETIRO DE TODO TIPO DE RELLENOS, RETIRO FUERA DE LA OBRA, INCLUYE: TRAZO, CORTES, DEMOLICIÓN POR MEDIOS MANUALES Ó MECÁNICOS, ACARREOS HORIZONTALES Y VERTICALES A CUALQUIER NIVEL, CORTE DE ACERO DE DIFERENTES DIÁMETROS ENCONTRADOS, MANO DE OBRA, EQUIPO, HERRAMIENTA, ACARREOS FUERA DE LA OBRA, LIMPIEZA GRUESA DIARIA DEL ÁREA DE TRABAJO Y RETIRO DEL VOLUMEN GENERADO FUERA DE LA OBRA A TIRO LIBRE, VER ESPECIFICACIÓN GENERAL Y ESPECIFICACIÓN PARTICULAR.
MATERIALES
rompedorconcreto | ROMPEDOR PARA CONCRETO 30 KG DE WALT | HR | 0 | * | 1.2 | 0 | 0%
pulseta1 1/4x18 | PULSETA PUNTA DE LAPIZ 1 1/4"X18" | PZA | 0 | * | 0.05 | 0 | 0%
esmeriladora bosch | ESMERILADORA DCD 180-P 7" HILTI | HR | 0 | * | 0.6 | 0 | 0%
disco corte concreto | DISCO DE CORTE PARA CONCRETO 14" | PZA | 0 | * | 0.03 | 0 | 0%
SUBTOTAL: | MATERIALES |  |  |  |  | 0 | 0%
MANO DE OBRA
CUAD001 | CUADRILLA No. 01 ( 2 PEONES ) | Jor | 0 | * | 0.2 | 0 | 0%
SUBTOTAL: | MANO DE OBRA |  |  |  |  | 0 | 0%
BASICOS
ACA0063 | Acarreo camion 1er.km material producto excavacion, arena, grava y cascajo volumen suelto zona urbana transito intenso incluye: carga a mano y descarga volteo | m3 | 0 | * | 0.2 | 0 | 0%
ACA0081 | Acarreo camion km subsecuentes material producto excavacion, arena, grava cascajo, volumen suelto, zona urbana transito intenso | m3 | 0 | * | 3 | 0 | 0%
ACA0003 | Acarreo carretilla 1a.estacion cascajo no roca, 20.00 m. de distancia horizontal, incluyendo carga y descarga, de materiales | CAMION | 0 | * | 0.2 | 0 | 0%
ACA0004 | Acarreo carretilla estaciones subsecuentes cascajo no roca incluyendo carga y descarga, de materiales. | CAMION | 0 | * | 0.6 | 0 | 0%
SUBTOTAL: | BASICOS |  |  |  |  | 0 | 0%
| (CD) Costo directo |  |  |  |  | 0 | 100%
| (CI) INDIRECTOS |  |  |  | 0% | 0
| SUBTOTAL1 |  |  |  |  | 0
| (CF) FINANCIAMIENTO |  |  |  | 0% | 0
| SUBTOTAL2 |  |  |  |  | 0
| (CU) UTILIDAD |  |  |  | 0% | 0
| PRECIO UNITARIO (CD+CI+CF+CU) |  |  |  |  | 0
(* CERO PESOS 00/100 M.N. *)
Partida: | 1 | Análisis No.: |  | 70
Análisis: | JFPD.ELE010.10 |  | pieza |  | 2 | 0
DESMONTAJE DE ELEVADOR, DE 5 ESTACIONES (PS, PB; N1; N2, N3), DESMONTAJE Y RETIRO DE CABINA, PUERTAS, RIELES DE GUIA Y CONTRAPESO, SOPORTES, CABLES DE ACERO DE IZADO, TABLEROS DE CONTROL, BOTONERAS, CABLEADO, CAJAS DE REGISTRO, CANALIZACIONES, SOPORTERIAS, INTERRUPTORES, LUMINARIAS, DESCONEXION DE ALIMENTACION DE LUZ DE CABINA, PANEL DE MANTENIMIENTO, SISTEMA DE SEGURIDAD, DESCONEXION DE ALIMENTADORES Y DE TODOS SUS ELEMENTOS DEL ELEVADOR, SIN RECUPERACIÓN, ACARREOS Y RETIRO FUERA DE LA OBRA, INCLUYE: TAPAR HUECOS EN TODO TIPO MUROS DE ACUERDO AL MISMO TIPO DE ACABADO, DEL RETIRO DE BOTONERAS, INDICADOR DE PARADAS, ETC. PROTECCIONES A LAS ÁREAS CIRCUNDANTES, TODOS LOS MOVIMIENTOS SE REALIZARAN CON CUIDADO EVITANDO DAÑOS A LOS ELEMENTOS EXISTENTES, SEÑALIZACIÓN, RETIRO DE TODOS LOS ELEMENTOS DE FIJACIÓN, ACCESORIOS, ETC., DESPERDICIOS, ANDAMIOS, ACARREOS VERTICALES Y HORIZONTALES A CUALQUIER NIVEL, MANO DE OBRA ESPECIALIZADA Y CERTIFICADA, MATERIALES, EQUIPO, HERRAMIENTA, LIMPIEZA GRUESA DIARIA DEL ÁREA DE TRABAJO Y RETIRO DEL VOLUMEN GENERADO FUERA DE LA OBRA A TIRO LIBRE, VER ESPECIFICACIÓN GENERAL Y ESPECIFICACIÓN PARTICULAR, VER ESPECIFICACIÓN GENERAL Y ESPECIFICACIÓN PARTICULAR.
MATERIALES
subcontrKone desmont | DESMONTAJE DE ELEVADOR, DE 5 ESTACIONES (PS, PB; N1; N2, N3), DESMONTAJE Y RETIRO DE CABINA, PUERTAS, RIELES DE GUIA Y CONTRAPESO, SOPORTES, CABLES DE ACERO DE IZADO, TABLEROS DE CONTROL, BOTONERAS, CABLEADO, CAJAS DE REGISTRO, CANALIZACIONES, SOPORTERIAS, INTERRUPTORES, LUMINARIAS, DESCONEXION DE ALIMENTACION DE LUZ DE CABINA, PANEL DE MANTENIMIENTO, SISTEMA DE SEGURIDAD, DESCONEXION DE ALIMENTADORES Y DE TODOS SUS ELEMENTOS DEL ELEVADOR, SIN RECUPERACIÓN, ACARREOS Y RETIRO FUERA DE LA OBRA, INCLUYE: TAPAR HUECOS EN TODO TIPO MUROS DE ACUERDO AL MISMO TIPO DE ACABADO, DEL RETIRO DE BOTONERAS, INDICADOR DE PARADAS, ETC. PROTECCIONES A LAS ÁREAS CIRCUNDANTES, TODOS LOS MOVIMIENTOS SE REALIZARAN CON CUIDADO EVITANDO DAÑOS A LOS ELEMENTOS EXISTENTES, SEÑALIZACIÓN, RETIRO DE TODOS LOS ELEMENTOS DE FIJACIÓN, ACCESORIOS, ETC., DESPERDICIOS, ANDAMIOS, ACARREOS VERTICALES Y HORIZONTALES A CUALQUIER NIVEL, MANO DE OBRA ESPECIALIZADA Y CERTIFICADA, MATERIALES, EQUIPO, HERRAMIENTA, LIMPIEZA GRUESA DIARIA DEL ÁREA DE TRABAJO Y RETIRO DEL VOLUMEN GENERADO FUERA DE LA OBRA A TIRO LIBRE, VER ESPECIFICACIÓN GENERAL Y ESPECIFICACIÓN PARTICULAR, VER ESPECIFICACIÓN GENERAL Y ESPECIFICACIÓN PARTICULAR. | PZA | 0 | * | 1 | 0 | 0%
SUBTOTAL: | MATERIALES |  |  |  |  | 0 | 0%
| (CD) Costo directo |  |  |  |  | 0 | 100%
| (CI) INDIRECTOS |  |  |  | 0% | 0
| SUBTOTAL1 |  |  |  |  | 0
| (CF) FINANCIAMIENTO |  |  |  | 0% | 0
| SUBTOTAL2 |  |  |  |  | 0
| (CU) UTILIDAD |  |  |  | 0% | 0
| PRECIO UNITARIO (CD+CI+CF+CU) |  |  |  |  | 0
(* CERO PESOS 00/100 M.N. *)
Partida: | 2 | Análisis No.: |  | 10
Análisis: | JFEXC090 |  | m3 |  | 8.25 | 0
EXCAVACIÓN A MANO EN CEPA EN MATERIAL TIPO "B" (SUELO SEMIDURO) DE 0.00 HASTA 2.00 M DE PROFUNDIDAD, INCLUYE: MEDICIÓN, TRAZO, NIVELACIÓN, MANO DE OBRA QUE INTERVENGA, OBRAS DE PROTECCIÓN Y SEÑALIZACIÓN, AFINE DE TALUDES Y FONDO DE LA EXCAVACIÓN, PENDIENTES NECESARIAS, CARGA Y ACARREOS VERTICALES Y HORIZONTALES NECESARIOS HASTA EL SITIO DE ACOPIO PARA SU DESALOJO Y/O ACAMELLONAMIENTO, TRASPALEOS, HERRAMIENTA, EQUIPO, VOLUMEN MEDIDO EN BANCO, VER ESPECIFICACIÓN GENERAL Y ESPECIFICACIÓN PARTICULAR.
MANO DE OBRA
CUAD001 | CUADRILLA No. 01 ( 2 PEONES ) | Jor | 0 | * | 0.4 | 0 | 0%
SUBTOTAL: | MANO DE OBRA |  |  |  |  | 0 | 0%
BASICOS
ACA0004 | Acarreo carretilla estaciones subsecuentes cascajo no roca incluyendo carga y descarga, de materiales. | CAMION | 0 | * | 3 | 0 | 0%
ACA0003 | Acarreo carretilla 1a.estacion cascajo no roca, 20.00 m. de distancia horizontal, incluyendo carga y descarga, de materiales | CAMION | 0 | * | 1 | 0 | 0%
SUBTOTAL: | BASICOS |  |  |  |  | 0 | 0%
| (CD) Costo directo |  |  |  |  | 0 | 100%
| (CI) INDIRECTOS |  |  |  | 0% | 0
| SUBTOTAL1 |  |  |  |  | 0
| (CF) FINANCIAMIENTO |  |  |  | 0% | 0
| SUBTOTAL2 |  |  |  |  | 0
| (CU) UTILIDAD |  |  |  | 0% | 0
| PRECIO UNITARIO (CD+CI+CF+CU) |  |  |  |  | 0
(* CERO PESOS 00/100 M.N. *)
Partida: | 2 | Análisis No.: |  | 20
Análisis: | JFER_CAR010.10 |  | m3 |  | 11.55 | 0
CARGA Y ACARREO DE MATERIAL PRODUCTO DE LA EXCAVACIÓN FUERA DE LA OBRA, MEDIDO EN BANCO DE EXCAVACIÓN, INCLUYE: CARGA A LOS CAMIONES POR MEDIOS MANUALES O MECÁNICOS, SE DEBERÁN INCLUIR LOS TIEMPOS DE ESPERA DE LOS TRANSPORTES DURANTE LA CARGA, ACARREO DE IDA Y VUELTA, SE CONSIDERA DISTANCIA TOTAL, TRANSPORTES, MANO DE OBRA, EQUIPO, HERRAMIENTA Y TRANSPORTES QUE INTERVENGAN, PROTECCIÓN DE LA CAJA, MATERIALES DE CONSUMO, RETIRO DEL VOLUMEN GENERADO FUERA DE LA OBRA A TIRO LIBRE, VER ESPECIFICACIÓN PARTICULAR Y ESPECIFICACIÓN GENERAL.
MANO DE OBRA
CUAD001 | CUADRILLA No. 01 ( 2 PEONES ) | Jor | 0 | * | 0.066667 | 0 | 0%
SUBTOTAL: | MANO DE OBRA |  |  |  |  | 0 | 0%
BASICOS
ACA0063 | Acarreo camion 1er.km material producto excavacion, arena, grava y cascajo volumen suelto zona urbana transito intenso incluye: carga a mano y descarga volteo | m3 | 0 | * | 1 | 0 | 0%
ACA0081 | Acarreo camion km subsecuentes material producto excavacion, arena, grava cascajo, volumen suelto, zona urbana transito intenso | m3 | 0 | * | 15 | 0 | 0%
SUBTOTAL: | BASICOS |  |  |  |  | 0 | 0%
| (CD) Costo directo |  |  |  |  | 0 | 100%
| (CI) INDIRECTOS |  |  |  | 0% | 0
| SUBTOTAL1 |  |  |  |  | 0
| (CF) FINANCIAMIENTO |  |  |  | 0% | 0
| SUBTOTAL2 |  |  |  |  | 0
| (CU) UTILIDAD |  |  |  | 0% | 0
| PRECIO UNITARIO (CD+CI+CF+CU) |  |  |  |  | 0
(* CERO PESOS 00/100 M.N. *)
Partida: | 3 | Análisis No.: |  | 10
Análisis: | JFCE_CPL010.10 |  | m2 |  | 5.69 | 0
PLANTILLA DE CONCRETO f'c= 100 kg/cm2. CON AGREGADO MAXIMO DE 19 mm, HECHO EN OBRA, DE 5 cm DE ESPESOR, INCLUYE: SUMINISTRO DE TODOS LOS MATERIALES A EMPLEAR EN OBRA, FLETES, TRAZO, PREPARACIÓN DE LA SUPERFICIE, NIVELACIÓN, COLOCACIÓN DE MAESTRAS @ 2.00 m, ELABORACIÓN DEL CONCRETO, ACARREOS VERTICALES Y HORIZONTALES HASTA EL SITIO DE SU COLOCACIÓN O VACIADO, PICADO, RETIRO DE MAESTRAS, MANO DE OBRA QUE INTERVENGA, HERRAMIENTA, EQUIPO, EQUIPO DE SEGURIDAD, LIMPIEZA GRUESA DIARIA DEL LUGAR DE TRABAJO Y RETIRO DEL VOLÚMEN GENERADO FUERA DE LA OBRA A TIRO LIBRE, VER ESPECIFICACIÓN GENERAL Y ESPECIFICACIÓN PARTICULAR.
MATERIALES
MTAG001 | Agua (en pipa) | m3 | 0 | * | 0.05 | 0 | 0%
SUBTOTAL: | MATERIALES |  |  |  |  | 0 | 0%
BASICOS
BAS006 | VACIADO DE CONCRETO, VIBRADO, NIVELADO, HERRAMIENTA Y MANO DE OBRA | m3 | 0 | * | 0.05 | 0 | 0%
CHO0001 | Concreto f'c=100kg/cm2, normal agreg. 3/4" fabricado en obra a mano incluye: acarreos 1a. estacion a 20.00m. | m3 | 0 | * | 0.055556 | 0 | 0%
SUBTOTAL: | BASICOS |  |  |  |  | 0 | 0%
| (CD) Costo directo |  |  |  |  | 0 | 100%
| (CI) INDIRECTOS |  |  |  | 0% | 0
| SUBTOTAL1 |  |  |  |  | 0
| (CF) FINANCIAMIENTO |  |  |  | 0% | 0
| SUBTOTAL2 |  |  |  |  | 0
| (CU) UTILIDAD |  |  |  | 0% | 0
| PRECIO UNITARIO (CD+CI+CF+CU) |  |  |  |  | 0
(* CERO PESOS 00/100 M.N. *)
Partida: | 3 | Análisis No.: |  | 20
Análisis: | JFCE_ACI010.20 |  | t |  | 1.2 | 0
ACERO DE REFUERZO EN CIMENTACIÓN DEL # 4 (1/2") fy=4200 Kg/cm2 (0.996 kg/m), INCLUYE: SUMINISTRO DE TODOS LOS MATERIALES A EMPLEAR EN OBRA, FLETES, ALMACENAJE DE ACUERDO A SU DIÁMETRO, ENDEREZADO, HABILITADO, CORTES NECESARIOS, GANCHOS, TRASLAPES, SILLETAS, ESCUADRAS, SEPARADORES, DOBLECES, ALAMBRE RECOCIDO CALIBRE 18, AMARRES EN TODAS LAS INTERSECCIONES, ACARREOS VERTICALES Y HORIZONTALES HASTA EL SITIO DE SU COLOCACIÓN FINAL, DESPERDICIOS, MATERIAL DE CONSUMO, MANO DE OBRA QUE INTERVENGA, HERRAMIENTA, EQUIPO, EQUIPO DE SEGURIDAD, LIMPIEZA GRUESA DIARIA DEL LUGAR DE TRABAJO Y RETIRO DEL VOLÚMEN GENERADO FUERA DE LA OBRA A TIRO LIBRE, VER ESPECIFICACIÓN GENERAL Y ESPECIFICACIÓN PARTICULAR.
MATERIALES
PEBCA140 | Alambre recocido Calibre 16 | kg | 0 | * | 33.33 | 0 | 0%
A1BAR025 | Varilla de acero corrugada 3/8" No. 3 | t | 0 | * | 1.05 | 0 | 0%
SUBTOTAL: | MATERIALES |  |  |  |  | 0 | 0%
MANO DE OBRA
CUAD004 | CUADRILLA No. 04 (FIERRERO + AYDTE) | Jor | 0 | * | 5.5556 | 0 | 0%
SUBTOTAL: | MANO DE OBRA |  |  |  |  | 0 | 0%
| (CD) Costo directo |  |  |  |  | 0 | 100%
| (CI) INDIRECTOS |  |  |  | 0% | 0
| SUBTOTAL1 |  |  |  |  | 0
| (CF) FINANCIAMIENTO |  |  |  | 0% | 0
| SUBTOTAL2 |  |  |  |  | 0
| (CU) UTILIDAD |  |  |  | 0% | 0
| PRECIO UNITARIO (CD+CI+CF+CU) |  |  |  |  | 0
(* CERO PESOS 00/100 M.N. *)
Partida: | 3 | Análisis No.: |  | 30
Análisis: | JFCE_CBA010.15 |  | m2 |  | 93.87 | 0
CIMBRA ACABADO APARENTE EN MUROS Y LOSA FONDO, CON TRIPLAY DE 19mm DE ESPESOR LUBRICADA CON DIESEL. CIMBRA EN CIMENTACION ACABADO APARENTE, INCLUYE: SUMINISTRO DE TODOS LOS MATERIALES A EMPLEAR EN OBRA, FLETES, TRAZO, LUBRICACIÓN DE LA CIMBRA, CORTES, AJUSTES, COLOCACIÓN, FIJACIÓN, PERNOS, TORNILLOS, CLAVOS, ALAMBRE RECOCIDO CALIBRE 18, SEPARADORES, CHAFLAN, ACARREOS VERTICALES Y HORIZONTALES HASTA EL SITIO DE SU COLOCACIÓN, NIVELACIÓN, PLOMEOS, DESPERDICIOS, DESCIMBRADO, REBABEO DE CONCRETO Y OCULTAMIENTO DE JUNTAS, MANO DE OBRA QUE INTERVENGA, ANDAMIOS, HERRAMIENTA, EQUIPO, EQUIPO DE SEGURIDAD, LIMPIEZA GRUESA DIARIA DEL LUGAR DE TRABAJO Y RETIRO DEL VOLUMEN GENERADO FUERA DE LA OBRA A TIRO LIBRE, VER ESPECIFICACIÓN GENERAL Y ESPECIFICACIÓN PARTÍCULAR.
MATERIALES
cimbfestrojo | cimbrafest marca fester desmoldante para cimbra | LT | 0 | * | 0.2 | 0 | 0%
CIAMP055 | Duela 3/4 x 3.5 x 8.25 | PT | 0 | * | 0.25 | 0 | 0%
CIAMP035 | Barrote 1 1/2 x3.5 x 8.25 | PT | 0 | * | 2 | 0 | 0%
PEBCA140 | Alambre recocido Calibre 16 | kg | 0 | * | 0.1 | 0 | 0%
A4EAR020 | Clavo 2 1/2",3 1/2",3" y 4" | kg | 0 | * | 0.1 | 0 | 0%
MACMF170 | Polin 3.5"x3.5"x8.25' | PT | 0 | * | 1.3333 | 0 | 0%
cim16mm3a | TRIPLAY DE PINO DE 16 MM. PARA CIMBRA | m2 | 0 | * | 0.125 | 0 | 0%
SUBTOTAL: | MATERIALES |  |  |  |  | 0 | 0%
MANO DE OBRA
CUAD018 | CUADRILLA No.18 (CARP. OBRA NEG.+ YDTE) | Jor | 0 | * | 0.1 | 0 | 0%
SUBTOTAL: | MANO DE OBRA |  |  |  |  | 0 | 0%
| (CD) Costo directo |  |  |  |  | 0 | 100%
| (CI) INDIRECTOS |  |  |  | 0% | 0
| SUBTOTAL1 |  |  |  |  | 0
| (CF) FINANCIAMIENTO |  |  |  | 0% | 0
| SUBTOTAL2 |  |  |  |  | 0
| (CU) UTILIDAD |  |  |  | 0% | 0
| PRECIO UNITARIO (CD+CI+CF+CU) |  |  |  |  | 0
(* CERO PESOS 00/100 M.N. *)
Partida: | 3 | Análisis No.: |  | 40
Análisis: | JFCE_CCI250.10 |  | m3 |  | 10.52 | 0
CONCRETO HECHO EN OBRA O PREMEZCLADO DE f'c=250 Kc/cm2 CON REVENIMIENTO 12 cm ± 2 cm, CON IMPERMEBILIZANTE INTEGRAL, CEMENTO CON PUZOLANA, CURADO CON ADITIVO ACRILICO, DE ACUERDO A PROYECTO, INCLUYE: SUMINISTRO DE TODOS LOS MATERIALES A EMPLEAR EN OBRA, FLETES, PREPARACIÓN DE LA SUPERFICIE, ELABORACIÓN DEL CONCRETO, ACARREOS VERTICALES Y HORIZONTALES HASTA EL SITIO DE SU COLOCACIÓN, NIVELACIÓN, VIBRADO, CURADO, MANO DE OBRA QUE INTERVENGA, ANDAMIOS, HERRAMIENTA, EQUIPO, EQUIPO DE SEGURIDAD, LIMPIEZA GRUESA DIARIA DEL LUGAR DE TRABAJO Y RETIRO DEL VOLUMEN GENERADO FUERA DE LA OBRA A TIRO LIBRE, VER ESPECIFICACIÓN GENERAL Y ESPECIFICACIÓN PARTÍCULAR.
MATERIALES
CP60 | BOMBEO C/BOMBA ESTACIONARIA HASTA 50 MTS TUBERÍA | m3 | 0 | * | 1.03 | 0 | 0%
impintpremez01 | IMPERMEABILIZANTE INTEGRAL DE PLANTA, EN CONCRETO PREMEZCLADO | m3 | 0 | * | 1.03 | 0 | 0%
revenim12 | REVENIMIENTO 12+ - 2 CM. | 7 | 0 | * | 1.03 | 0 | 0%
concprembomb250kg | CONCRETO PREMEZCLADO CLASE I ESTRUCTURAL F'C=250KG/CM2, BOMBEABLE | m3 | 0 | * | 1 | 0 | 0%
SUBTOTAL: | MATERIALES |  |  |  |  | 0 | 0%
BASICOS
curconc01 | CURADO DE ELEMENTOS DE CONCRETO, INCLUYE, ADITIVO, APLICACION, HERRAMIENTA Y MANO DE OBRA | m3 | 0 | * | 1 | 0 | 0%
BAS006 | VACIADO DE CONCRETO, VIBRADO, NIVELADO, HERRAMIENTA Y MANO DE OBRA | m3 | 0 | * | 1 | 0 | 0%
SUBTOTAL: | BASICOS |  |  |  |  | 0 | 0%
| (CD) Costo directo |  |  |  |  | 0 | 100%
| (CI) INDIRECTOS |  |  |  | 0% | 0
| SUBTOTAL1 |  |  |  |  | 0
| (CF) FINANCIAMIENTO |  |  |  | 0% | 0
| SUBTOTAL2 |  |  |  |  | 0
| (CU) UTILIDAD |  |  |  | 0% | 0
| PRECIO UNITARIO (CD+CI+CF+CU) |  |  |  |  | 0
(* CERO PESOS 00/100 M.N. *)
Partida: | 3 | Análisis No.: |  | 50
Análisis: | JFCE_IR016.10 |  | t |  | 2 | 0
PERFIL "IR", DE 305mm (12"), PESO = 52.20 kg/m, PRIMARIO RP-6 BAJO NORMATIVIDAD DE PEMEX, APLICADO A DOS MANOS CON EQUIPO DE ASPERSIÓN, (EL PESO UNITARIO DEL ACERO DE ACUERDO AL MANUAL IMCA), DE ACUERDO A PROYECTO, INCLUYE: SUMINISTRO Y FABRICACIÓN EN OBRA, FLETES, TRAZO, PLANOS DE TALLER, DIBUJO DE PLANTILLAS, HABILITADO, ENDEREZADO, CORTES, CEPILLADO, BICELES, ACARREOS VERTICALES Y HORIZONTALES, MANIOBRAS, SOLDADURA, BARRENOS, OBRAS DE PROTECCIÓN Y SEÑALIZACIÓN, MONTAJE, DESPERDICIOS, HERRAMIENTA, EQUIPO, MANO DE OBRA CALIFICADA QUE INTERVENGA, MATERIAL DE CONSUMO, EQUIPO DE SEGURIDAD, LIMPIEZA GRUESA DIARIA DEL LUGAR DE TRABAJO Y RETIRO DEL VOLÚMEN GENERADO FUERA DE LA OBRA A TIRO LIBRE, VER ESPECIFICACIÓN GENERAL Y ESPECIFICACIÓN PARTICULAR.
MATERIALES
MSOL0070 | Soldadura e-6018 de 1/8" a 1/4"(3 a 6mm) | kg | 0 | * | 25 | 0 | 0%
IRoIPR6a18 | IR, (IPR), DE ACERO A-36 DE PERALTE 6" A 18", CUALQUIER PATIN Y ESPESOR DE ALMA | kg | 0 | * | 1030 | 0 | 0%
sylpyl13 | PRIMARIO SYLPYL 13 BASE | LT | 0 | * | 2 | 0 | 0%
sylpyl reactor13 | REACTOR 13 MCA. SYLPYL | LT | 0 | * | 0.75 | 0 | 0%
sylpyl solvente 13 | SOLVENTE 13 MCA. SYLPYL | LT | 0 | * | 0.5 | 0 | 0%
solvente 3900 | SOLVENTE 3900, MCA. SYLPYL | LT | 0 | * | 3.6 | 0 | 0%
sylpyl2001asbase | SYLPYL 2001 AS BASE, ACABADO DE POLIURETANO DE ALTOS SÓLIDOS, COLOR BLANCO | LT | 0 | * | 4 | 0 | 0%
sylpyl reactor 2001 | REACTOR 2001 AS SYLPYL | LT | 0 | * | 2 | 0 | 0%
sylpylsollvente 2001 | SOLVENTE 2001 AS SYLPYL | LT | 0 | * | 0.6 | 0 | 0%
SUBTOTAL: | MATERIALES |  |  |  |  | 0 | 0%
MANO DE OBRA
CUAD017 | CUADRILLA No. 17 (SOLDADOR + AYUDANTE) | Jor | 0 | * | 7 | 0 | 0%
CUAD005 | CUADRILLA No. 05 (PINTOR + AYDTE) | Jor | 0 | * | 1.5 | 0 | 0%
SUBTOTAL: | MANO DE OBRA |  |  |  |  | 0 | 0%
EQUIPO Y HERRAMIENTA
eqsold001 | equipo de oxiacetileno para (corte) y soldar inc. accesorios | HR | 0 | * | 5.6 | 0 | 0%
EQASO001 | Soldadora Lincon SAE 300 amp. K1277 mot. Perkins 4236, 4 cil, 60 hp, 1600 r.p.m. (sin operador). | HR | 0 | * | 25 | 0 | 0%
H4239 | GRUA HIDRAULICA GROVE RT-528C DE 125 HP 25 TON | HR | 0 | * | 2.25 | 0 | 0%
SUBTOTAL: | EQUIPO Y HERRAMIENTA |  |  |  |  | 0 | 0%
| (CD) Costo directo |  |  |  |  | 0 | 100%
| (CI) INDIRECTOS |  |  |  | 0% | 0
| SUBTOTAL1 |  |  |  |  | 0
| (CF) FINANCIAMIENTO |  |  |  | 0% | 0
| SUBTOTAL2 |  |  |  |  | 0
| (CU) UTILIDAD |  |  |  | 0% | 0
| PRECIO UNITARIO (CD+CI+CF+CU) |  |  |  |  | 0
(* CERO PESOS 00/100 M.N. *)
Partida: | 3 | Análisis No.: |  | 60
Análisis: | JFCE_OR010.10 |  | kg |  | 1600 | 0
PERFILES METALICOS DE ACERO A-36, TIPO PTR (OR), DE 4"x4", e= 7.9 mm, PESO = 22.07 kg/m, PRIMARIO RP-6 BAJO NORMATIVIDAD DE PEMEX, APLICADO A DOS MANOS CON EQUIPO DE ASPERSIÓN, (EL PESO UNITARIO DEL ACERO DE ACUERDO AL MANUAL IMCA). PERFILES METÁLICOS DE ACERO, INCLUYE: SUMINISTRO DE TODOS LOS MATERIALES A EMPLEAR EN OBRA, FLETES, PLANOS DE TALLER, DIBUJO DE PLANTILLAS, TRAZO, NIVELACIÓN, HABILITADO, ENDEREZADO, CORTES POR MEDIOS MANUALES O CON OXIACETILENO, BARRENOS, BICELADO, CEPILLADO, DESCALIBRE, COLOCACIÓN, ACARREOS VERTICALES Y HORIZONTALES HASTA EL SITIO DE SU MONTAJE FINAL, MONTAJE, ELEVACIÓN MANUAL O CON EQUIPO MECÁNICO, PLOMEOS, NIVEL DE NODO VERTICAL-HORIZONTAL, SOLDADURA CALIDAD RADIOGRAFIABLE, DESPERDICIOS, HERRAMIENTA, EQUIPO, MANO DE OBRA CALIFICADA, EQUIPO DE SEGURIDAD, ANDAMIOS, LIMPIEZA GRUESA DIARIA DEL LUGAR DE TRABAJO Y RETIRO DEL VOLUMEN GENERADO FUERA DE LA OBRA A TIRO LIBRE, VER ESPECIFICACIÓN GENERAL Y ESPECIFICACIÓN PARTICULAR.
MATERIALES
MSOL0070 | Soldadura e-6018 de 1/8" a 1/4"(3 a 6mm) | kg | 0 | * | 0.025 | 0 | 0%
sylpyl13 | PRIMARIO SYLPYL 13 BASE | LT | 0 | * | 0.0026 | 0 | 0%
sylpyl reactor13 | REACTOR 13 MCA. SYLPYL | LT | 0 | * | 0.0009 | 0 | 0%
sylpyl solvente 13 | SOLVENTE 13 MCA. SYLPYL | LT | 0 | * | 0.0007 | 0 | 0%
solvente 3900 | SOLVENTE 3900, MCA. SYLPYL | LT | 0 | * | 0.0036 | 0 | 0%
sylpyl2001asbase | SYLPYL 2001 AS BASE, ACABADO DE POLIURETANO DE ALTOS SÓLIDOS, COLOR BLANCO | LT | 0 | * | 0.004 | 0 | 0%
sylpyl reactor 2001 | REACTOR 2001 AS SYLPYL | LT | 0 | * | 0.002 | 0 | 0%
sylpylsollvente 2001 | SOLVENTE 2001 AS SYLPYL | LT | 0 | * | 0.0006 | 0 | 0%
ptr or 4x4x7.90 | PTR OR DE ACERO A-36 DE 4"X4"X7.90 KG/ML | kg | 0 | * | 1.03 | 0 | 0%
SUBTOTAL: | MATERIALES |  |  |  |  | 0 | 0%
MANO DE OBRA
CUAD017 | CUADRILLA No. 17 (SOLDADOR + AYUDANTE) | Jor | 0 | * | 0.007 | 0 | 0%
CUAD005 | CUADRILLA No. 05 (PINTOR + AYDTE) | Jor | 0 | * | 0.0015 | 0 | 0%
SUBTOTAL: | MANO DE OBRA |  |  |  |  | 0 | 0%
EQUIPO Y HERRAMIENTA
eqsold001 | equipo de oxiacetileno para (corte) y soldar inc. accesorios | HR | 0 | * | 0.0056 | 0 | 0%
EQASO001 | Soldadora Lincon SAE 300 amp. K1277 mot. Perkins 4236, 4 cil, 60 hp, 1600 r.p.m. (sin operador). | HR | 0 | * | 0.025 | 0 | 0%
SUBTOTAL: | EQUIPO Y HERRAMIENTA |  |  |  |  | 0 | 0%
| (CD) Costo directo |  |  |  |  | 0 | 100%
| (CI) INDIRECTOS |  |  |  | 0% | 0
| SUBTOTAL1 |  |  |  |  | 0
| (CF) FINANCIAMIENTO |  |  |  | 0% | 0
| SUBTOTAL2 |  |  |  |  | 0
| (CU) UTILIDAD |  |  |  | 0% | 0
| PRECIO UNITARIO (CD+CI+CF+CU) |  |  |  |  | 0
(* CERO PESOS 00/100 M.N. *)
Partida: | 3 | Análisis No.: |  | 70
Análisis: | JFCE.ANL010.10 |  | pieza |  | 24 | 0
ANCLAS MÉTALICAS TIPO "L" DE VARILLA DE 15.9 mm (5/8") DE DIAMETRO (1.56 kg/m) DE 0.35 m DE LONGITUD, EN DADOS, COLUMNAS, TRABES, MUROS Y/O ELEMENTOS ESTRUCTURALES. INCLUYE: SUMINISTRO DE TODOS LOS MATERIALES A EMPLEAR EN OBRA, TRAZO, ALINEACIÓN, PLOMEO, NIVELACIÓN, COLOCACIÓN, PLANTILLAS, HABILITADO, CORTES POR MEDIOS MANUALES O CON OXIACETILENO, ENDEREZADO, DOBLEZ, ACARREOS VERTICALES Y HORIZONTALES NECESARIOS HASTA EL SITIO DE EMPLEO, FIJACIÓN, SOLDADURA, ALMACENAJE, OBRAS DE PROTECCIÓN Y SEÑALIZACIÓN, HERRAMIENTA, EQUIPO, MANO DE OBRA CALIFICADA QUE INTERVENGA, MATERIAL DE CONSUMO, EQUIPO DE SEGURIDAD, LIMPIEZA GRUESA DIARIA DEL LUGAR DE TRABAJO Y RETIRO DEL VOLUMEN GENERADO FUERA DE LA OBRA A TIRO LIBRE, VER ESPECIFICACIÓN GENERAL Y ESPECIFICACIÓN PARTÍCULAR.
MATERIALES
A1BAR035 | Varilla de acero corrugada 5/8" No. 5 | t | 0 | * | 0.00125 | 0 | 0%
SUBTOTAL: | MATERIALES |  |  |  |  | 0 | 0%
MANO DE OBRA
CUAD004 | CUADRILLA No. 04 (FIERRERO + AYDTE) | Jor | 0 | * | 0.01447 | 0 | 0%
SUBTOTAL: | MANO DE OBRA |  |  |  |  | 0 | 0%
| (CD) Costo directo |  |  |  |  | 0 | 100%
| (CI) INDIRECTOS |  |  |  | 0% | 0
| SUBTOTAL1 |  |  |  |  | 0
| (CF) FINANCIAMIENTO |  |  |  | 0% | 0
| SUBTOTAL2 |  |  |  |  | 0
| (CU) UTILIDAD |  |  |  | 0% | 0
| PRECIO UNITARIO (CD+CI+CF+CU) |  |  |  |  | 0
(* CERO PESOS 00/100 M.N. *)
Partida: | 3 | Análisis No.: |  | 80
Análisis: | JFCE.PL020.11 |  | kg |  | 17.95 | 0
PLACA DE ACERO A-36 DE 13mm (1/2") DE ESPESOR (99.70 kg/m2), PRIMARIO RP-6 BAJO NORMATIVIDAD DE PEMEX, APLICADO A DOS MANOS CON EQUIPO DE ASPERSIÓN, EN COLUMNAS, TRABES Y/O ELEMENTO ESTRUCTURAL, FORMA Y DIMENSIONES INDICADAS EN PROYECTO, COMO REFUERZOS Y CONEXIONES, CARTABONES, ATIEZADORES, ETC. INCLUYE: SUMINISTRO DE TODOS LOS MATERIALES A EMPLEAR EN OBRA, FLETES, PLANOS DE TALLER, DIBUJO DE PLANTILLAS, ENDEREZADO, TRAZO, NIVELACIÓN, CORTES POR MEDIOS MANUALES O CON OXIACETILENO, FABRICACIÓN, HABILITADO, DESCALIBRE, PRESENTACIÓN PARA AJUSTES, AJUSTES, ACARREOS VERTICALES Y HORIZONTALES HASTA EL SITIO DE SU COLOCACIÓN FINAL, BARRENOS, BICELADO, CEPILLADO, COLOCACIÓN, FIJACIÓN, MONTAJE, PLOMEOS, NIVEL DE NODO VERTICAL-HORIZONTAL, SOLDADURA CALIDAD RADIOGRAFIABLE, DESPERDICIOS, HERRAMIENTA, EQUIPO, MANO DE OBRA CALIFICADA QUE INTERVENGA, EQUIPO DE SEGURIDAD, ANDAMIOS, LIMPIEZA GRUESA DIARIA DEL LUGAR DE TRABAJO Y RETIRO DEL VOLÚMEN GENERADO FUERA DE LA OBRA A TIRO LIBRE, VER ESPECIFICACIÓN GENERAL Y ESPECIFICACIÓN PARTICULAR.
MATERIALES
MSOL0070 | Soldadura e-6018 de 1/8" a 1/4"(3 a 6mm) | kg | 0 | * | 0.03 | 0 | 0%
sylpyl13 | PRIMARIO SYLPYL 13 BASE | LT | 0 | * | 0.0026 | 0 | 0%
sylpyl reactor13 | REACTOR 13 MCA. SYLPYL | LT | 0 | * | 0.0009 | 0 | 0%
sylpyl solvente 13 | SOLVENTE 13 MCA. SYLPYL | LT | 0 | * | 0.0007 | 0 | 0%
sylpyl 3900 | SYLPYL 3900, BARRERA CONTRA FUEGO IGNIFUGA, INTUMESCENTE Y SUBLIMANTE | LT | 0 | * | 0.0358 | 0 | 0%
solvente 3900 | SOLVENTE 3900, MCA. SYLPYL | LT | 0 | * | 0.0036 | 0 | 0%
sylpyl2001asbase | SYLPYL 2001 AS BASE, ACABADO DE POLIURETANO DE ALTOS SÓLIDOS, COLOR BLANCO | LT | 0 | * | 0.004 | 0 | 0%
sylpyl reactor 2001 | REACTOR 2001 AS SYLPYL | LT | 0 | * | 0.002 | 0 | 0%
sylpylsollvente 2001 | SOLVENTE 2001 AS SYLPYL | LT | 0 | * | 0.0006 | 0 | 0%
MTPL0500 | Placa de acero A-36 al corte, cualquier espesor | kg | 0 | * | 1.03 | 0 | 0%
SUBTOTAL: | MATERIALES |  |  |  |  | 0 | 0%
MANO DE OBRA
CUAD017 | CUADRILLA No. 17 (SOLDADOR + AYUDANTE) | Jor | 0 | * | 0.009 | 0 | 0%
CUAD005 | CUADRILLA No. 05 (PINTOR + AYDTE) | Jor | 0 | * | 0.002 | 0 | 0%
SUBTOTAL: | MANO DE OBRA |  |  |  |  | 0 | 0%
EQUIPO Y HERRAMIENTA
eqsold001 | equipo de oxiacetileno para (corte) y soldar inc. accesorios | HR | 0 | * | 0.0056 | 0 | 0%
EQASO001 | Soldadora Lincon SAE 300 amp. K1277 mot. Perkins 4236, 4 cil, 60 hp, 1600 r.p.m. (sin operador). | HR | 0 | * | 0.025 | 0 | 0%
H4239 | GRUA HIDRAULICA GROVE RT-528C DE 125 HP 25 TON | HR | 0 | * | 0.00225 | 0 | 0%
SUBTOTAL: | EQUIPO Y HERRAMIENTA |  |  |  |  | 0 | 0%
| (CD) Costo directo |  |  |  |  | 0 | 100%
| (CI) INDIRECTOS |  |  |  | 0% | 0
| SUBTOTAL1 |  |  |  |  | 0
| (CF) FINANCIAMIENTO |  |  |  | 0% | 0
| SUBTOTAL2 |  |  |  |  | 0
| (CU) UTILIDAD |  |  |  | 0% | 0
| PRECIO UNITARIO (CD+CI+CF+CU) |  |  |  |  | 0
(* CERO PESOS 00/100 M.N. *)
Partida: | 3 | Análisis No.: |  | 90
Análisis: | JFCE.PL020.12 |  | pieza |  | 5 | 0
PLACA DE ACERO A-36 DE 13mm (1/2") DE ESPESOR (99.70 kg/m2), DE 20 x 15 cm EN COLUMNAS, TRABES Y/O ELEMENTO ESTRUCTURAL, FORMA Y DIMENSIONES INDICADAS EN PROYECTO, COMO REFUERZOS Y CONEXIONES, CARTABONES, ATIEZADORES, ETC. FIJADO CON 4 TAQUETES KB3 DE ACERO AL CARBON DE 1.27mm (1/2") DE PROF. 9.52 cm, PRIMARIO RP-6 BAJO NORMATIVIDAD DE PEMEX, APLICADO A DOS MANOS CON EQUIPO DE ASPERSIÓN INCLUYE: SUMINISTRO DE TODOS LOS MATERIALES A EMPLEAR EN OBRA, FLETES, PLANOS DE TALLER, DIBUJO DE PLANTILLAS, ENDEREZADO, TRAZO, NIVELACIÓN, CORTES POR MEDIOS MANUALES O CON OXIACETILENO, FABRICACIÓN, HABILITADO, DESCALIBRE, PRESENTACIÓN PARA AJUSTES, AJUSTES, ACARREOS VERTICALES Y HORIZONTALES HASTA EL SITIO DE SU COLOCACIÓN FINAL, BARRENOS, BICELADO, CEPILLADO, COLOCACIÓN, FIJACIÓN, MONTAJE, PLOMEOS, NIVEL DE NODO VERTICAL-HORIZONTAL, SOLDADURA CALIDAD RADIOGRAFIABLE, DESPERDICIOS, HERRAMIENTA, EQUIPO, MANO DE OBRA CALIFICADA QUE INTERVENGA, EQUIPO DE SEGURIDAD, ANDAMIOS, LIMPIEZA GRUESA DIARIA DEL LUGAR DE TRABAJO Y RETIRO DEL VOLÚMEN GENERADO FUERA DE LA OBRA A TIRO LIBRE, VER ESPECIFICACIÓN GENERAL Y ESPECIFICACIÓN PARTICULAR.
MATERIALES
MSOL0070 | Soldadura e-6018 de 1/8" a 1/4"(3 a 6mm) | kg | 0 | * | 0.066667 | 0 | 0%
sylpyl13 | PRIMARIO SYLPYL 13 BASE | LT | 0 | * | 0.0078 | 0 | 0%
sylpyl reactor13 | REACTOR 13 MCA. SYLPYL | LT | 0 | * | 0.0027 | 0 | 0%
sylpyl solvente 13 | SOLVENTE 13 MCA. SYLPYL | LT | 0 | * | 0.0021 | 0 | 0%
sylpyl 3900 | SYLPYL 3900, BARRERA CONTRA FUEGO IGNIFUGA, INTUMESCENTE Y SUBLIMANTE | LT | 0 | * | 0.1074 | 0 | 0%
solvente 3900 | SOLVENTE 3900, MCA. SYLPYL | LT | 0 | * | 0.0108 | 0 | 0%
sylpyl2001asbase | SYLPYL 2001 AS BASE, ACABADO DE POLIURETANO DE ALTOS SÓLIDOS, COLOR BLANCO | LT | 0 | * | 0.012 | 0 | 0%
sylpyl reactor 2001 | REACTOR 2001 AS SYLPYL | LT | 0 | * | 0.006 | 0 | 0%
sylpylsollvente 2001 | SOLVENTE 2001 AS SYLPYL | LT | 0 | * | 0.0018 | 0 | 0%
placa1/2-20x15 | PLACA 1/2" DE 20X15 CM CORTE CON PANTOGRAFO | PZA | 0 | * | 1 | 0 | 0%
SUBTOTAL: | MATERIALES |  |  |  |  | 0 | 0%
MANO DE OBRA
CUAD017 | CUADRILLA No. 17 (SOLDADOR + AYUDANTE) | Jor | 0 | * | 0.033333 | 0 | 0%
CUAD005 | CUADRILLA No. 05 (PINTOR + AYDTE) | Jor | 0 | * | 0.006667 | 0 | 0%
SUBTOTAL: | MANO DE OBRA |  |  |  |  | 0 | 0%
EQUIPO Y HERRAMIENTA
EQASO001 | Soldadora Lincon SAE 300 amp. K1277 mot. Perkins 4236, 4 cil, 60 hp, 1600 r.p.m. (sin operador). | HR | 0 | * | 0.05 | 0 | 0%
SUBTOTAL: | EQUIPO Y HERRAMIENTA |  |  |  |  | 0 | 0%
| (CD) Costo directo |  |  |  |  | 0 | 100%
| (CI) INDIRECTOS |  |  |  | 0% | 0
| SUBTOTAL1 |  |  |  |  | 0
| (CF) FINANCIAMIENTO |  |  |  | 0% | 0
| SUBTOTAL2 |  |  |  |  | 0
| (CU) UTILIDAD |  |  |  | 0% | 0
| PRECIO UNITARIO (CD+CI+CF+CU) |  |  |  |  | 0
(* CERO PESOS 00/100 M.N. *)
Partida: | 3 | Análisis No.: |  | 100
Análisis: | JFCE.PL020.13 |  | pieza |  | 12 | 0
PLACA DE ACERO A-36 DE 13mm (1/2") DE ESPESOR (99.70 kg/m2), DE 20 x 20 cm EN COLUMNAS, TRABES Y/O ELEMENTO ESTRUCTURAL, FORMA Y DIMENSIONES INDICADAS EN PROYECTO, COMO REFUERZOS Y CONEXIONES, CARTABONES, ATIEZADORES, ETC. FIJADO CON 4 VARILLAS DE ANCLAJE TIPO HAS DE 1.6 (5/8") DE DIAMETRO Y 10 cm DE LONGITUD CON RESINA HIT-RE 500 DE HILTI. PRIMARIO RP-6 BAJO NORMATIVIDAD DE PEMEX, APLICADO A DOS MANOS CON EQUIPO DE ASPERSIÓN INCLUYE: SUMINISTRO DE TODOS LOS MATERIALES A EMPLEAR EN OBRA, FLETES, PLANOS DE TALLER, DIBUJO DE PLANTILLAS, ENDEREZADO, TRAZO, NIVELACIÓN, CORTES POR MEDIOS MANUALES O CON OXIACETILENO, FABRICACIÓN, HABILITADO, DESCALIBRE, PRESENTACIÓN PARA AJUSTES, AJUSTES, ACARREOS VERTICALES Y HORIZONTALES HASTA EL SITIO DE SU COLOCACIÓN FINAL, BARRENOS, BICELADO, CEPILLADO, COLOCACIÓN, FIJACIÓN, MONTAJE, PLOMEOS, NIVEL DE NODO VERTICAL-HORIZONTAL, SOLDADURA CALIDAD RADIOGRAFIABLE, DESPERDICIOS, HERRAMIENTA, EQUIPO, MANO DE OBRA CALIFICADA QUE INTERVENGA, EQUIPO DE SEGURIDAD, ANDAMIOS, LIMPIEZA GRUESA DIARIA DEL LUGAR DE TRABAJO Y RETIRO DEL VOLÚMEN GENERADO FUERA DE LA OBRA A TIRO LIBRE, VER ESPECIFICACIÓN GENERAL Y ESPECIFICACIÓN PARTICULAR.
MATERIALES
MSOL0070 | Soldadura e-6018 de 1/8" a 1/4"(3 a 6mm) | kg | 0 | * | 0.08333 | 0 | 0%
sylpyl13 | PRIMARIO SYLPYL 13 BASE | LT | 0 | * | 0.01 | 0 | 0%
sylpyl reactor13 | REACTOR 13 MCA. SYLPYL | LT | 0 | * | 0.003333 | 0 | 0%
sylpyl solvente 13 | SOLVENTE 13 MCA. SYLPYL | LT | 0 | * | 0.003333 | 0 | 0%
sylpyl 3900 | SYLPYL 3900, BARRERA CONTRA FUEGO IGNIFUGA, INTUMESCENTE Y SUBLIMANTE | LT | 0 | * | 0.14286 | 0 | 0%
solvente 3900 | SOLVENTE 3900, MCA. SYLPYL | LT | 0 | * | 0.014286 | 0 | 0%
sylpyl2001asbase | SYLPYL 2001 AS BASE, ACABADO DE POLIURETANO DE ALTOS SÓLIDOS, COLOR BLANCO | LT | 0 | * | 0.016667 | 0 | 0%
sylpyl reactor 2001 | REACTOR 2001 AS SYLPYL | LT | 0 | * | 0.007143 | 0 | 0%
sylpylsollvente 2001 | SOLVENTE 2001 AS SYLPYL | LT | 0 | * | 0.0025 | 0 | 0%
placa 1/2-20x20 | PLACA 1/2" DE 20X20 CM CORTE CON PANTOGRAFO | PZA | 0 | * | 1 | 0 | 0%
SUBTOTAL: | MATERIALES |  |  |  |  | 0 | 0%
MANO DE OBRA
CUAD017 | CUADRILLA No. 17 (SOLDADOR + AYUDANTE) | Jor | 0 | * | 0.044444 | 0 | 0%
CUAD005 | CUADRILLA No. 05 (PINTOR + AYDTE) | Jor | 0 | * | 0.008333 | 0 | 0%
SUBTOTAL: | MANO DE OBRA |  |  |  |  | 0 | 0%
EQUIPO Y HERRAMIENTA
EQASO001 | Soldadora Lincon SAE 300 amp. K1277 mot. Perkins 4236, 4 cil, 60 hp, 1600 r.p.m. (sin operador). | HR | 0 | * | 0.1 | 0 | 0%
SUBTOTAL: | EQUIPO Y HERRAMIENTA |  |  |  |  | 0 | 0%
| (CD) Costo directo |  |  |  |  | 0 | 100%
| (CI) INDIRECTOS |  |  |  | 0% | 0
| SUBTOTAL1 |  |  |  |  | 0
| (CF) FINANCIAMIENTO |  |  |  | 0% | 0
| SUBTOTAL2 |  |  |  |  | 0
| (CU) UTILIDAD |  |  |  | 0% | 0
| PRECIO UNITARIO (CD+CI+CF+CU) |  |  |  |  | 0
(* CERO PESOS 00/100 M.N. *)
Partida: | 3 | Análisis No.: |  | 110
Análisis: | JFCE.PL020.15 |  | pieza |  | 22 | 0
PLACA DE ACERO A-36 DE 16mm (5/8") DE ESPESOR (124.62 kg/m2), DE 32 x 45 cm EN COLUMNAS, TRABES Y/O ELEMENTO ESTRUCTURAL, FORMA Y DIMENSIONES INDICADAS EN PROYECTO, COMO REFUERZOS Y CONEXIONES, CARTABONES, ATIEZADORES, ETC. FIJADO CON 6 VARILLAS TIPO HAS-E, DE ACERO AL CARBON DE 5.8 DIAM.=1.27 (1/2") DE LONGITUD DE ANCLAJE DE 114 mm ANCLADAS CON HIT-RE500 DE HILTI , TUERCAS HEX., PRIMARIO RP-6 BAJO NORMATIVIDAD DE PEMEX, APLICADO A DOS MANOS CON EQUIPO DE ASPERSIÓN, INCLUYE: SUMINISTRO DE TODOS LOS MATERIALES A EMPLEAR EN OBRA, FLETES, PLANOS DE TALLER, DIBUJO DE PLANTILLAS, ENDEREZADO, TRAZO, NIVELACIÓN, CORTES POR MEDIOS MANUALES O CON OXIACETILENO, FABRICACIÓN, HABILITADO, DESCALIBRE, PRESENTACIÓN PARA AJUSTES, AJUSTES, ACARREOS VERTICALES Y HORIZONTALES HASTA EL SITIO DE SU COLOCACIÓN FINAL, BARRENOS, BICELADO, CEPILLADO, COLOCACIÓN, FIJACIÓN, MONTAJE, PLOMEOS, NIVEL DE NODO VERTICAL-HORIZONTAL, SOLDADURA CALIDAD RADIOGRAFIABLE, DESPERDICIOS, HERRAMIENTA, EQUIPO, MANO DE OBRA CALIFICADA QUE INTERVENGA, EQUIPO DE SEGURIDAD, ANDAMIOS, LIMPIEZA GRUESA DIARIA DEL LUGAR DE TRABAJO Y RETIRO DEL VOLÚMEN GENERADO FUERA DE LA OBRA A TIRO LIBRE, VER ESPECIFICACIÓN GENERAL Y ESPECIFICACIÓN PARTICULAR.
MATERIALES
MSOL0070 | Soldadura e-6018 de 1/8" a 1/4"(3 a 6mm) | kg | 0 | * | 0.33333 | 0 | 0%
sylpyl13 | PRIMARIO SYLPYL 13 BASE | LT | 0 | * | 0.04 | 0 | 0%
sylpyl reactor13 | REACTOR 13 MCA. SYLPYL | LT | 0 | * | 0.013332 | 0 | 0%
sylpyl solvente 13 | SOLVENTE 13 MCA. SYLPYL | LT | 0 | * | 0.0125 | 0 | 0%
sylpyl 3900 | SYLPYL 3900, BARRERA CONTRA FUEGO IGNIFUGA, INTUMESCENTE Y SUBLIMANTE | LT | 0 | * | 0.6 | 0 | 0%
solvente 3900 | SOLVENTE 3900, MCA. SYLPYL | LT | 0 | * | 0.05712 | 0 | 0%
sylpyl2001asbase | SYLPYL 2001 AS BASE, ACABADO DE POLIURETANO DE ALTOS SÓLIDOS, COLOR BLANCO | LT | 0 | * | 0.066667 | 0 | 0%
sylpyl reactor 2001 | REACTOR 2001 AS SYLPYL | LT | 0 | * | 0.033333 | 0 | 0%
sylpylsollvente 2001 | SOLVENTE 2001 AS SYLPYL | LT | 0 | * | 0.01 | 0 | 0%
placa 1/2-32*45 | PLACA 1/2" DE 32x45 CM CORTE CON PANTOGRAFO | PZA | 0 | * | 1 | 0 | 0%
SUBTOTAL: | MATERIALES |  |  |  |  | 0 | 0%
MANO DE OBRA
CUAD017 | CUADRILLA No. 17 (SOLDADOR + AYUDANTE) | Jor | 0 | * | 0.16667 | 0 | 0%
CUAD005 | CUADRILLA No. 05 (PINTOR + AYDTE) | Jor | 0 | * | 0.03332 | 0 | 0%
SUBTOTAL: | MANO DE OBRA |  |  |  |  | 0 | 0%
EQUIPO Y HERRAMIENTA
EQASO001 | Soldadora Lincon SAE 300 amp. K1277 mot. Perkins 4236, 4 cil, 60 hp, 1600 r.p.m. (sin operador). | HR | 0 | * | 0.33333 | 0 | 0%
SUBTOTAL: | EQUIPO Y HERRAMIENTA |  |  |  |  | 0 | 0%
| (CD) Costo directo |  |  |  |  | 0 | 100%
| (CI) INDIRECTOS |  |  |  | 0% | 0
| SUBTOTAL1 |  |  |  |  | 0
| (CF) FINANCIAMIENTO |  |  |  | 0% | 0
| SUBTOTAL2 |  |  |  |  | 0
| (CU) UTILIDAD |  |  |  | 0% | 0
| PRECIO UNITARIO (CD+CI+CF+CU) |  |  |  |  | 0
(* CERO PESOS 00/100 M.N. *)
Partida: | 3 | Análisis No.: |  | 120
Análisis: | JFCE.PL015.10 |  | kg |  | 3.5 | 0
PLACA DE ACERO A-36 DE 6mm (1/4") DE ESPESOR (49.85 kg/m2), EN COLUMNAS, TRABES Y/O ELEMENTO ESTRUCTURAL, COMO ATIEZADORES, ANCLAJES, CARTABONES, REFUERZOS, SOPORTES, ETC., FORMA Y DIMENSIONES INDICADAS EN PROYECTO, PRIMARIO RP-6 BAJO NORMATIVIDAD DE PEMEX, APLICADO A DOS MANOS PCON EQUIPO DE ASPERSIÓN . (EL PESO UNITARIO DEL ACERO DE ACUERDO AL MANUAL IMCA). NCLUYE: SUMINISTRO DE TODOS LOS MATERIALES A EMPLEAR EN OBRA, FLETES, PLANOS DE TALLER, DIBUJO DE PLANTILLAS, ENDEREZADO, TRAZO, NIVELACIÓN, CORTES POR MEDIOS MANUALES O CON OXIACETILENO, FABRICACIÓN, HABILITADO, DESCALIBRE, PRESENTACIÓN PARA AJUSTES, AJUSTES, ACARREOS VERTICALES Y HORIZONTALES HASTA EL SITIO DE SU COLOCACIÓN FINAL, BARRENOS, BICELADO, CEPILLADO, COLOCACIÓN, FIJACIÓN, MONTAJE, PLOMEOS, NIVEL DE NODO VERTICAL-HORIZONTAL, SOLDADURA CALIDAD RADIOGRAFIABLE, DESPERDICIOS, HERRAMIENTA, EQUIPO, MANO DE OBRA CALIFICADA QUE INTERVENGA, EQUIPO DE SEGURIDAD, ANDAMIOS, LIMPIEZA GRUESA DIARIA DEL LUGAR DE TRABAJO Y RETIRO DEL VOLÚMEN GENERADO FUERA DE LA OBRA A TIRO LIBRE, VER ESPECIFICACIÓN GENERAL Y ESPECIFICACIÓN PARTICULAR.
MATERIALES
MSOL0070 | Soldadura e-6018 de 1/8" a 1/4"(3 a 6mm) | kg | 0 | * | 0.03 | 0 | 0%
sylpyl13 | PRIMARIO SYLPYL 13 BASE | LT | 0 | * | 0.0026 | 0 | 0%
sylpyl reactor13 | REACTOR 13 MCA. SYLPYL | LT | 0 | * | 0.0009 | 0 | 0%
sylpyl solvente 13 | SOLVENTE 13 MCA. SYLPYL | LT | 0 | * | 0.0007 | 0 | 0%
sylpyl 3900 | SYLPYL 3900, BARRERA CONTRA FUEGO IGNIFUGA, INTUMESCENTE Y SUBLIMANTE | LT | 0 | * | 0.0358 | 0 | 0%
solvente 3900 | SOLVENTE 3900, MCA. SYLPYL | LT | 0 | * | 0.0036 | 0 | 0%
sylpyl2001asbase | SYLPYL 2001 AS BASE, ACABADO DE POLIURETANO DE ALTOS SÓLIDOS, COLOR BLANCO | LT | 0 | * | 0.004 | 0 | 0%
sylpyl reactor 2001 | REACTOR 2001 AS SYLPYL | LT | 0 | * | 0.002 | 0 | 0%
sylpylsollvente 2001 | SOLVENTE 2001 AS SYLPYL | LT | 0 | * | 0.0006 | 0 | 0%
MTPL0500 | Placa de acero A-36 al corte, cualquier espesor | kg | 0 | * | 1.03 | 0 | 0%
SUBTOTAL: | MATERIALES |  |  |  |  | 0 | 0%
MANO DE OBRA
CUAD017 | CUADRILLA No. 17 (SOLDADOR + AYUDANTE) | Jor | 0 | * | 0.009 | 0 | 0%
CUAD005 | CUADRILLA No. 05 (PINTOR + AYDTE) | Jor | 0 | * | 0.002 | 0 | 0%
SUBTOTAL: | MANO DE OBRA |  |  |  |  | 0 | 0%
EQUIPO Y HERRAMIENTA
eqsold001 | equipo de oxiacetileno para (corte) y soldar inc. accesorios | HR | 0 | * | 0.0056 | 0 | 0%
EQASO001 | Soldadora Lincon SAE 300 amp. K1277 mot. Perkins 4236, 4 cil, 60 hp, 1600 r.p.m. (sin operador). | HR | 0 | * | 0.025 | 0 | 0%
H4239 | GRUA HIDRAULICA GROVE RT-528C DE 125 HP 25 TON | HR | 0 | * | 0.00225 | 0 | 0%
SUBTOTAL: | EQUIPO Y HERRAMIENTA |  |  |  |  | 0 | 0%
| (CD) Costo directo |  |  |  |  | 0 | 100%
| (CI) INDIRECTOS |  |  |  | 0% | 0
| SUBTOTAL1 |  |  |  |  | 0
| (CF) FINANCIAMIENTO |  |  |  | 0% | 0
| SUBTOTAL2 |  |  |  |  | 0
| (CU) UTILIDAD |  |  |  | 0% | 0
| PRECIO UNITARIO (CD+CI+CF+CU) |  |  |  |  | 0
(* CERO PESOS 00/100 M.N. *)
Partida: | 3 | Análisis No.: |  | 130
Análisis: | JFCE_ANG030.10 |  | kg |  | 71.4 | 0
ÁNGULO DE ACERO A-36 DE LADOS IGUALES DE FORMA Y DIMENSIONES DE ACUERDO A PROYECTO, DE 2 1/2"x5/16" PESO = (64x8mm), PESO = 7.44 kg/m, PRIMARIO RP-6 BAJO NORMATIVIDAD DE PEMEX, APLICADO A DOS MANOS CON EQUIPO DE ASPERSIÓN, APLICADO CON EQUIPO DE ASPERSIÓN, (EL PESO UNITARIO DEL ACERO DE ACUERDO AL MANUAL IMCA). DE ACUERDO A PROYECTO, INCLUYE: SUMINISTRO Y FABRICACIÓN EN OBRA, FLETES, TRAZO, PLANOS DE TALLER, DIBUJO DE PLANTILLAS, HABILITADO, ENDEREZADO, CORTES, CEPILLADO, BICELES, ACARREOS VERTICALES Y HORIZONTALES, MANIOBRAS, SOLDADURA, BARRENOS, OBRAS DE PROTECCIÓN Y SEÑALIZACIÓN, MONTAJE, DESPERDICIOS, HERRAMIENTA, EQUIPO, MANO DE OBRA CALIFICADA QUE INTERVENGA, MATERIAL DE CONSUMO, EQUIPO DE SEGURIDAD, LIMPIEZA GRUESA DIARIA DEL LUGAR DE TRABAJO Y RETIRO DEL VOLÚMEN GENERADO FUERA DE LA OBRA A TIRO LIBRE, VER ESPECIFICACIÓN GENERAL Y ESPECIFICACIÓN PARTICULAR.
MATERIALES
MSOL0070 | Soldadura e-6018 de 1/8" a 1/4"(3 a 6mm) | kg | 0 | * | 0.025 | 0 | 0%
sylpyl13 | PRIMARIO SYLPYL 13 BASE | LT | 0 | * | 0.0026 | 0 | 0%
sylpyl reactor13 | REACTOR 13 MCA. SYLPYL | LT | 0 | * | 0.0009 | 0 | 0%
sylpyl solvente 13 | SOLVENTE 13 MCA. SYLPYL | LT | 0 | * | 0.0007 | 0 | 0%
sylpyl 3900 | SYLPYL 3900, BARRERA CONTRA FUEGO IGNIFUGA, INTUMESCENTE Y SUBLIMANTE | LT | 0 | * | 0.0358 | 0 | 0%
solvente 3900 | SOLVENTE 3900, MCA. SYLPYL | LT | 0 | * | 0.0036 | 0 | 0%
sylpyl2001asbase | SYLPYL 2001 AS BASE, ACABADO DE POLIURETANO DE ALTOS SÓLIDOS, COLOR BLANCO | LT | 0 | * | 0.004 | 0 | 0%
sylpyl reactor 2001 | REACTOR 2001 AS SYLPYL | LT | 0 | * | 0.002 | 0 | 0%
sylpylsollvente 2001 | SOLVENTE 2001 AS SYLPYL | LT | 0 | * | 0.0006 | 0 | 0%
ang21/2x5/16 | ANGULO DE ACERO A-36 DE 21/2"X5/16 | kg | 0 | * | 1.03 | 0 | 0%
SUBTOTAL: | MATERIALES |  |  |  |  | 0 | 0%
MANO DE OBRA
CUAD017 | CUADRILLA No. 17 (SOLDADOR + AYUDANTE) | Jor | 0 | * | 0.009 | 0 | 0%
CUAD005 | CUADRILLA No. 05 (PINTOR + AYDTE) | Jor | 0 | * | 0.0025 | 0 | 0%
SUBTOTAL: | MANO DE OBRA |  |  |  |  | 0 | 0%
EQUIPO Y HERRAMIENTA
eqsold001 | equipo de oxiacetileno para (corte) y soldar inc. accesorios | HR | 0 | * | 0.0056 | 0 | 0%
EQASO001 | Soldadora Lincon SAE 300 amp. K1277 mot. Perkins 4236, 4 cil, 60 hp, 1600 r.p.m. (sin operador). | HR | 0 | * | 0.025 | 0 | 0%
H4239 | GRUA HIDRAULICA GROVE RT-528C DE 125 HP 25 TON | HR | 0 | * | 0.00225 | 0 | 0%
SUBTOTAL: | EQUIPO Y HERRAMIENTA |  |  |  |  | 0 | 0%
| (CD) Costo directo |  |  |  |  | 0 | 100%
| (CI) INDIRECTOS |  |  |  | 0% | 0
| SUBTOTAL1 |  |  |  |  | 0
| (CF) FINANCIAMIENTO |  |  |  | 0% | 0
| SUBTOTAL2 |  |  |  |  | 0
| (CU) UTILIDAD |  |  |  | 0% | 0
| PRECIO UNITARIO (CD+CI+CF+CU) |  |  |  |  | 0
(* CERO PESOS 00/100 M.N. *)
Partida: | 3 | Análisis No.: |  | 140
Análisis: | JFCE.ANM050.10 |  | pieza |  | 3 | 0
GANCHO PARA IZAJE DE EQUIPO TIPO "U" DE REDONDO LISO DE 1.9 (3/4") DE DIAMETRO, DE 0.60 m ((+- 5 cm) DE DESARROLLO, EN DADOS, COLUMNAS, TRABES, MUROS Y/O ELEMENTOS ESTRUCTURALES. BASE DE CONCRETO F'c= 200 kg/cm2 DE 17x20 cm, BARRENOS EN LOSA DE 10 cm DE ESPESOR, VER DETALLE EN PLANO ESTRUCTURAL INCLUYE: TUERCAS HEX. DIAM 1.9 (3/4"), SUMINISTRO DE TODOS LOS MATERIALES A EMPLEAR EN OBRA, TRAZO, ALINEACIÓN, PLOMEO, NIVELACIÓN, COLOCACIÓN, PLANTILLAS, HABILITADO, CORTES POR MEDIOS MANUALES O CON OXIACETILENO, ENDEREZADO, DOBLEZ, ACARREOS VERTICALES Y HORIZONTALES NECESARIOS HASTA EL SITIO DE EMPLEO, FIJACIÓN, SOLDADURA, ALMACENAJE, OBRAS DE PROTECCIÓN Y SEÑALIZACIÓN, HERRAMIENTA, EQUIPO, MANO DE OBRA CALIFICADA QUE INTERVENGA, MATERIAL DE CONSUMO, EQUIPO DE SEGURIDAD, LIMPIEZA GRUESA DIARIA DEL LUGAR DE TRABAJO Y RETIRO DEL VOLUMEN GENERADO FUERA DE LA OBRA A TIRO LIBRE, VER ESPECIFICACIÓN GENERAL Y ESPECIFICACIÓN PARTÍCULAR.
MATERIALES
gancho U 3/4 | GANCHO PARA IZAJE TIPO "U" DE REDONDO LISO DE 1.9 (3/4") DE DIAMETRO, DE 0.80 m ((+- 5 cm) DE DESARROLLO, INCLUYE CUERDA ST. TUERCAS HEXAGONALES Y RONDANAS, SEGÚN DISEÑO. | PZA | 0 | * | 1 | 0 | 0%
brocaconcr3/4 | BROCA PARA CONCRETO 3/4"X12" | PZA | 0 | * | 0.5 | 0 | 0%
concprembomb250kg | CONCRETO PREMEZCLADO CLASE I ESTRUCTURAL F'C=250KG/CM2, BOMBEABLE | m3 | 0 | * | 0.005 | 0 | 0%
rotomartillo 10 kg | ROTOMARTILLO 10 KG DE WALT | HR | 0 | * | 0.25 | 0 | 0%
MACMF170 | Polin 3.5"x3.5"x8.25' | PT | 0 | * | 2 | 0 | 0%
SUBTOTAL: | MATERIALES |  |  |  |  | 0 | 0%
MANO DE OBRA
CUAD003 | CUADRILLA No. 03 (ALBAÑIL + AYUDANTE) | Jor | 0 | * | 0.25 | 0 | 0%
SUBTOTAL: | MANO DE OBRA |  |  |  |  | 0 | 0%
| (CD) Costo directo |  |  |  |  | 0 | 100%
| (CI) INDIRECTOS |  |  |  | 0% | 0
| SUBTOTAL1 |  |  |  |  | 0
| (CF) FINANCIAMIENTO |  |  |  | 0% | 0
| SUBTOTAL2 |  |  |  |  | 0
| (CU) UTILIDAD |  |  |  | 0% | 0
| PRECIO UNITARIO (CD+CI+CF+CU) |  |  |  |  | 0
(* CERO PESOS 00/100 M.N. *)
Partida: | 4 | Análisis No.: |  | 10
Análisis: | JFAL.MU030.10 |  | m2 |  | 86 | 0
MURO A BASE DE PANEL DE CEMENTO TIPO DUROCK NEXT-GEN e+1 DE 1/2" ( 12.7 mm ) DE ESPESOR, A UNA CARA, A CUALQUIER ALTURA, CANAL DE AMARRE GALVANIZADO 635 CAL. 22, POSTE 635 CAL 20 @ 40.6 cm COMO MÁXIMO, MARCA USG O SU EQIVALENTE EN CALIDAD, INCLUYE: SUMINISTRO DE TODOS LOS MATERIALES A OCUPAR EN OBRA, COLOCACIÓN, TRAZO, CANAL DE AMARRE GALVANIZADO CE, POSTE ESTRUCTURAL PE, CINTA DE FIBRA DE VIDRIO DE MALLA ABIERTA POLIMERIZADA, UNA CAPA DE BASE-COAT EN TODA LA SUPERFICIE, REBORDES J Y L, ESQUINEROS, JUNTAS DE CONTROL, PREPARACIONES PARA RECIBIR TODO TIPO DE INSTALACIONES, CANES DE MADERA EN VANOS DE PUERTAS, VENTANAS, VANOS DE TODO TIPO DE ACUERDO A PROYECTO O FABRICANTE, EN REFUERZOS DE TODO TIPO DE INSTALACIONES, LAS BOQUILLAS, TORNILLERIA PARA TABLACEMENTO, TAPAS Y/O BOQUILLAS EN MUROS QUE NO LLEGAN A PLAFON Y EN CUALQUIER TIPO DE VANO, DESPERDICIOS, PLOMEO, CORTES, AJUSTES, SELLADO EN PISO Y PLAFONES CON SILICÓN, ACARREOS VERTICALES COMO HORIZONTALES A CUALQUIER NIVEL, MANO DE OBRA, HERRAMIENTA, ANDAMIOS, EQUIPO, LIMPIEZA GRUESA DIARIA DEL LUGAR DE TRABAJO Y RETIRO DEL VOLUMEN GENERADO FUERA DE LA OBRA A TIRO LIBRE, VER ESPECIFICACIÓN GENERAL Y ESPECIFICACIÓN PARTICULAR.
MATERIALES
DPVYP021 | Exterior tape rollo, de 45.00 ml. x 4" de ancho | RLL | 0 | * | 0.023388 | 0 | 0%
DPZYP156 | Base coat, compuesto de 22.7 kg | kg | 0 | * | 1.5 | 0 | 0%
DPZYP155 | Panel tablacemento DUROCK 12.7mm(1/2") esp. | m2 | 0 | * | 1.05 | 0 | 0%
DPDYP015a | Canal de amarre cal. 22 YPSA 6.35 cm ancho | m | 0 | * | 0.945 | 0 | 0%
DPDYPO22 | Poste metálico cal. 20 YPSA 6.35 cm de ancho | m | 0 | * | 2.835 | 0 | 0%
P1YMY1851 | Tornillo Teck Plano 1/2" | ciento | 0 | * | 0.06 | 0 | 0%
P1YMY1852 | Tornillo DS 1 1/4" | ciento | 0 | * | 0.36 | 0 | 0%
CAASA065 | Pija de 1 1/2" del no.8 | PZA | 0 | * | 1.9724 | 0 | 0%
MTTQ190007 | Taquete de plástico Mca.Xato 5/16"x1 1/2 | PZA | 0 | * | 1.9724 | 0 | 0%
SUBTOTAL: | MATERIALES |  |  |  |  | 0 | 0%
MANO DE OBRA
CUAD012 | CUADRILLA No.12 (TABLAROQUERO + AYDTE) | Jor | 0 | * | 0.090909 | 0 | 0%
SUBTOTAL: | MANO DE OBRA |  |  |  |  | 0 | 0%
BASICOS
AND005 | Andamio de caballetes formado por 2 caballetes de madera para alcanzar una altura de hasta 3.60m., de 10 a 20 usos | Uso | 0 | * | 0.090909 | 0 | 0%
SUBTOTAL: | BASICOS |  |  |  |  | 0 | 0%
| (CD) Costo directo |  |  |  |  | 0 | 100%
| (CI) INDIRECTOS |  |  |  | 0% | 0
| SUBTOTAL1 |  |  |  |  | 0
| (CF) FINANCIAMIENTO |  |  |  | 0% | 0
| SUBTOTAL2 |  |  |  |  | 0
| (CU) UTILIDAD |  |  |  | 0% | 0
| PRECIO UNITARIO (CD+CI+CF+CU) |  |  |  |  | 0
(* CERO PESOS 00/100 M.N. *)
Partida: | 4 | Análisis No.: |  | 20
Análisis: | JFAL.FIC100.15 |  | m2 |  | 37.96 | 0
FIRME DE CONCRETO DE F'C=200 kg/cm2, HASTA 10 cm PROMEDIO. ACABADO LAVADO, MALLA ELECTROSOLDADA 6X6-10/10, DE ACUERDO A PROYECTO, INCLUYE: SUMINISTRO DE MATERIALES, FLETES, TRAZO, PREPARACIÓN DE LA SUPERFICIE, MAESTREO @ 2 m, NIVELACIÓN, ELABORACIÓN DE CONCRETO, FRONTERAS, ACARREOS VERTICALES Y HORIZONTALES HASTA EL SITIO DE SU VACIADO, CURADO CON ADITIVO, MANO DE OBRA QUE INTERVENGA, HERRAMIENTA, EQUIPO, LIMPIEZA GRUESA DIARIA DEL LUGAR DE TRABAJO Y RETIRO DEL VOLUMEN GENERADO FUERA DE LA OBRA A TIRO LIBRE, VER ESPECIFICACIÓN GENERAL Y ESPECIFICACIÓN PARTICULAR.
BASICOS
BAS006 | VACIADO DE CONCRETO, VIBRADO, NIVELADO, HERRAMIENTA Y MANO DE OBRA | m3 | 0 | * | 0.1 | 0 | 0%
BAS009 | CONCRETO F´C=200 KG/CM2 INCLUYE, REVOLVEDORA, MATERIALES Y MANO DE OBRA. | m3 | 0 | * | 0.1 | 0 | 0%
CE20905 | MALLA DE ACERO ELECTROSOLDADA DE 6X610/10, INCLUYE COLOCACION DE MALLA, ALAMBRE RECOCIDO, MANO DE OBRA Y HERRAMIENTA. | m2 | 0 | * | 1 | 0 | 0%
TORR056 | CIMBRA COMÚN EN FIRME DE CONCRETO, INCLUYE: SUMINISTRO DE TODOS LOS MATERIALES QUE INTERVENGAN, FLETES, TRAZO, BARROTES, DUELA, POLIN, CLAVO, ALAMBRE RECOCIDO CALIBRE 18, DESMOLDANTE, SEPARADORES DE ACERO, CORTES, DESPERDICIOS, SEÑALIZACIÓN, NIVELACIÓN PLOMEOS, ACARREOS, DESCIMBRA, DESPERDICIOS, ACARREOS, RETIRO DE DESPERDICIOS FUERA DE LA OBRA, HERRAMIENTA, EQUIPO, CARGO DIRECTO POR EL COSTO DE LOS MATERIALES Y LA MANO DE OBRA QUE INTERVENGA, MATERIAL DE CONSUMO, LIMPIEZA, | m2 | 0 | * | 0.083333 | 0 | 0%
BASACLAV001 | ACABADO LAVADO CON AGUA EN SUPERFICIES DE CONCRETO, PARA DEJAR EXPUESTO EL GRANO, INCLUYE HERRAMIENTA Y MANO DE OBRA. | m2 | 0 | * | 1 | 0 | 0%
SUBTOTAL: | BASICOS |  |  |  |  | 0 | 0%
| (CD) Costo directo |  |  |  |  | 0 | 100%
| (CI) INDIRECTOS |  |  |  | 0% | 0
| SUBTOTAL1 |  |  |  |  | 0
| (CF) FINANCIAMIENTO |  |  |  | 0% | 0
| SUBTOTAL2 |  |  |  |  | 0
| (CU) UTILIDAD |  |  |  | 0% | 0
| PRECIO UNITARIO (CD+CI+CF+CU) |  |  |  |  | 0
(* CERO PESOS 00/100 M.N. *)
Partida: | 4 | Análisis No.: |  | 30
Análisis: | JFAL_RAT020.10 |  | m3 |  | 3.8 | 0
RELLENO DE GRAVA DE 3/4" APROBADO POR LA SUPERVISIÓN, DE ACUERDO A PROYECTO, INCLUYE: SUMINISTRO DE MATERIALES, COLOCACIÓN, TRAZO, PREPARACIÓN DE LA SUPERFICIE, SUMINISTRO Y COLOCACIÓN PARA DAR PENDIENTE DE ACUERDO A PROYECTO, TENDIDO, COMPACTACIÓN LIGERO, NIVELACIÓN, ELEVACIONES, ACARREOS HORIZONTALES Y VERTICALES A CUALQUIER NIVEL HASTA EL SITIO DE SU COLOCACIÓN, DESPERDICIOS, MANO DE OBRA, HERRAMIENTA, EQUIPO, LIMPIEZA GRUESA DIARIA DEL LUGAR DE TRABAJO Y RETIRO DEL VOLUMEN GENERADO FUERA DE LA OBRA A TIRO LIBRE, VER ESPECIFICACIÓN GENERAL Y ESPECIFICACIÓN PARTICULAR.
MATERIALES
MAAGR0000001 | GRAVA 3/4" GRADUADA | m3 | 0 | * | 1.2 | 0 | 0%
MTAG001 | Agua (en pipa) | m3 | 0 | * | 0.05 | 0 | 0%
SUBTOTAL: | MATERIALES |  |  |  |  | 0 | 0%
MANO DE OBRA
CUAD001 | CUADRILLA No. 01 ( 2 PEONES ) | Jor | 0 | * | 0.33333 | 0 | 0%
SUBTOTAL: | MANO DE OBRA |  |  |  |  | 0 | 0%
BASICOS
ACA0003 | Acarreo carretilla 1a.estacion cascajo no roca, 20.00 m. de distancia horizontal, incluyendo carga y descarga, de materiales | CAMION | 0 | * | 1 | 0 | 0%
ACA0004 | Acarreo carretilla estaciones subsecuentes cascajo no roca incluyendo carga y descarga, de materiales. | CAMION | 0 | * | 3 | 0 | 0%
SUBTOTAL: | BASICOS |  |  |  |  | 0 | 0%
| (CD) Costo directo |  |  |  |  | 0 | 100%
| (CI) INDIRECTOS |  |  |  | 0% | 0
| SUBTOTAL1 |  |  |  |  | 0
| (CF) FINANCIAMIENTO |  |  |  | 0% | 0
| SUBTOTAL2 |  |  |  |  | 0
| (CU) UTILIDAD |  |  |  | 0% | 0
| PRECIO UNITARIO (CD+CI+CF+CU) |  |  |  |  | 0
(* CERO PESOS 00/100 M.N. *)
Partida: | 4 | Análisis No.: |  | 40
Análisis: | JFAL.RAM100.10 |  | m2 |  | 4.5 | 0
RAMPA DE CONCRETO DE F'C=200 kg/cm2, HASTA 20 cm DE ALTURA. ACABADO RAYADO, MALLA ELECTROSOLDADA 6X6-10/10, DE ACUERDO A PROYECTO, INCLUYE: SUMINISTRO DE MATERIALES, FLETES, TRAZO, PREPARACIÓN DE LA SUPERFICIE, MAESTREO @ 2 m, NIVELACIÓN, ELABORACIÓN DE CONCRETO, FRONTERAS, ACARREOS VERTICALES Y HORIZONTALES HASTA EL SITIO DE SU VACIADO, CURADO CON ADITIVO, MANO DE OBRA QUE INTERVENGA, HERRAMIENTA, EQUIPO, LIMPIEZA GRUESA DIARIA DEL LUGAR DE TRABAJO Y RETIRO DEL VOLUMEN GENERADO FUERA DE LA OBRA A TIRO LIBRE, VER ESPECIFICACIÓN GENERAL Y ESPECIFICACIÓN PARTICULAR.
BASICOS
BAS006 | VACIADO DE CONCRETO, VIBRADO, NIVELADO, HERRAMIENTA Y MANO DE OBRA | m3 | 0 | * | 0.15 | 0 | 0%
BAS009 | CONCRETO F´C=200 KG/CM2 INCLUYE, REVOLVEDORA, MATERIALES Y MANO DE OBRA. | m3 | 0 | * | 0.15 | 0 | 0%
CE20905 | MALLA DE ACERO ELECTROSOLDADA DE 6X610/10, INCLUYE COLOCACION DE MALLA, ALAMBRE RECOCIDO, MANO DE OBRA Y HERRAMIENTA. | m2 | 0 | * | 1 | 0 | 0%
TORR056 | CIMBRA COMÚN EN FIRME DE CONCRETO, INCLUYE: SUMINISTRO DE TODOS LOS MATERIALES QUE INTERVENGAN, FLETES, TRAZO, BARROTES, DUELA, POLIN, CLAVO, ALAMBRE RECOCIDO CALIBRE 18, DESMOLDANTE, SEPARADORES DE ACERO, CORTES, DESPERDICIOS, SEÑALIZACIÓN, NIVELACIÓN PLOMEOS, ACARREOS, DESCIMBRA, DESPERDICIOS, ACARREOS, RETIRO DE DESPERDICIOS FUERA DE LA OBRA, HERRAMIENTA, EQUIPO, CARGO DIRECTO POR EL COSTO DE LOS MATERIALES Y LA MANO DE OBRA QUE INTERVENGA, MATERIAL DE CONSUMO, LIMPIEZA, | m2 | 0 | * | 0.1 | 0 | 0%
BASACESC01 | ACABADO RALLADO EN PISO DE CONCRETO APLICANDO CEMENTO, INCLUYE, MATERIAL HERRAMIENTA Y MANO DE OBRA. | M2. | 0 | * | 1 | 0 | 0%
SUBTOTAL: | BASICOS |  |  |  |  | 0 | 0%
| (CD) Costo directo |  |  |  |  | 0 | 100%
| (CI) INDIRECTOS |  |  |  | 0% | 0
| SUBTOTAL1 |  |  |  |  | 0
| (CF) FINANCIAMIENTO |  |  |  | 0% | 0
| SUBTOTAL2 |  |  |  |  | 0
| (CU) UTILIDAD |  |  |  | 0% | 0
| PRECIO UNITARIO (CD+CI+CF+CU) |  |  |  |  | 0
(* CERO PESOS 00/100 M.N. *)
Partida: | 4 | Análisis No.: |  | 50
Análisis: | JFAL.DAL030.10 |  | m |  | 1.58 | 0
DALA DE CONCRETO DE F'C=200 kg/cm2 DE 15 X 20 cm, CON 4 VS DEL # 3 Y EST DEL # 2 @ 20 cm, AGREGADO MÁXIMO DE 19 mm, ACABADO COMÚN, INCLUYE: SUMINISTRO DE MATERIALES, TRAZO, HABILITADO DE ACERO, CORTES, DESPERDICIOS, TRASLAPES, DOBLECES, AMARRES, GANCHOS, SEPARADORES, SILLETAS, CIMBRA, DESCIMBRA, ELABORACIÓN DE CONCRETO EN OBRA, ACARREOS VERTICALES Y HORIZONTALES HASTA EL SITIO DE SU VACIADO, PICADO, ACARREOS, ELEVACIONES, MANO DE OBRA QUE INTERVENGA, HERRAMIENTA, ANDAMIOS, EQUIPO, LIMPIEZA GRUESA DIARIA DEL LUGAR DE TRABAJO Y RETIRO DEL VOLUMEN GENERADO FUERA DE LA OBRA A TIRO LIBRE, VER ESPECIFICACIONES GENERALES Y PARTICULARES.
BASICOS
BAS009 | CONCRETO F´C=200 KG/CM2 INCLUYE, REVOLVEDORA, MATERIALES Y MANO DE OBRA. | m3 | 0 | * | 0.0309 | 0 | 0%
BAS006 | VACIADO DE CONCRETO, VIBRADO, NIVELADO, HERRAMIENTA Y MANO DE OBRA | m3 | 0 | * | 0.0309 | 0 | 0%
BASB013 | ACERO DE REFUERZO EN CIMENTACION N .3 (3/8"), INCLUYE, HABILITADO, ARMADO, GANCHOS, DESPERDICIO, HERRAMIENTA | t | 0 | * | 0.002228 | 0 | 0%
CIMCADCAS01 | CIMBRA EN CADENAS Y CASTILLOS, INCLUYE, CLAVO, ALAMBRE RECOCIDO, SEPARADORES, DIESEL COMO DESMOLDANTE, BARROTE, DUELA Y MANO DE OBRA. | m2 | 0 | * | 0.4 | 0 | 0%
CE00201 | ACERO DE REFUERZO, ALAMBRON DEL # 2 PARA ESTRIBOS. DE FY= 2320 Kg/cm2 | t | 0 | * | 0.000875 | 0 | 0%
SUBTOTAL: | BASICOS |  |  |  |  | 0 | 0%
| (CD) Costo directo |  |  |  |  | 0 | 100%
| (CI) INDIRECTOS |  |  |  | 0% | 0
| SUBTOTAL1 |  |  |  |  | 0
| (CF) FINANCIAMIENTO |  |  |  | 0% | 0
| SUBTOTAL2 |  |  |  |  | 0
| (CU) UTILIDAD |  |  |  | 0% | 0
| PRECIO UNITARIO (CD+CI+CF+CU) |  |  |  |  | 0
(* CERO PESOS 00/100 M.N. *)
Partida: | 4 | Análisis No.: |  | 60
Análisis: | JFAL.CAS010.10 |  | m |  | 4.56 | 0
CASTILLOS DE CONCRETO ARMADO DE 15X15 cm, ARMADO CON 4 VARILLAS DEL No. 3, ESTRIBOS DEL NO. 2 @ 20 cm, F'c= 200 kg./cm2, ACABADO COMÚN, DE ACUERDO A PROYECTO, INCLUYE: SUMINISTRO DE MATERIALES, HABILITADO DE ACERO, CORTES, DESPERDICIOS, TRASLAPES, DOBLECES, AMARRES, GANCHOS, CIMBRA, DESCIMBRA, CURADO, ACARREOS, ELABORACIÓN DE CONCRETO EN OBRA, ACARREOS VERTICALES Y HORIZONTALES HASTA EL SITIO DE SU VACIADO, PICADO, MANO DE OBRA QUE INTERVENGA, HERRAMIENTA, ANDAMIOS, EQUIPO, LIMPIEZA GRUESA DIARIA DEL LUGAR DE TRABAJO Y RETIRO DEL VOLUMEN GENERADO FUERA DE LA OBRA A TIRO LIBRE, VER ESPECIFICACIÓN GENERAL Y ESPECIFICACIÓN PARTÍCULAR.
BASICOS
BAS009 | CONCRETO F´C=200 KG/CM2 INCLUYE, REVOLVEDORA, MATERIALES Y MANO DE OBRA. | m3 | 0 | * | 0.023175 | 0 | 0%
BAS006 | VACIADO DE CONCRETO, VIBRADO, NIVELADO, HERRAMIENTA Y MANO DE OBRA | m3 | 0 | * | 0.023175 | 0 | 0%
BASB013 | ACERO DE REFUERZO EN CIMENTACION N .3 (3/8"), INCLUYE, HABILITADO, ARMADO, GANCHOS, DESPERDICIO, HERRAMIENTA | t | 0 | * | 0.002228 | 0 | 0%
CIMCADCAS01 | CIMBRA EN CADENAS Y CASTILLOS, INCLUYE, CLAVO, ALAMBRE RECOCIDO, SEPARADORES, DIESEL COMO DESMOLDANTE, BARROTE, DUELA Y MANO DE OBRA. | m2 | 0 | * | 0.3 | 0 | 0%
CE00201 | ACERO DE REFUERZO, ALAMBRON DEL # 2 PARA ESTRIBOS. DE FY= 2320 Kg/cm2 | t | 0 | * | 0.00075 | 0 | 0%
SUBTOTAL: | BASICOS |  |  |  |  | 0 | 0%
| (CD) Costo directo |  |  |  |  | 0 | 100%
| (CI) INDIRECTOS |  |  |  | 0% | 0
| SUBTOTAL1 |  |  |  |  | 0
| (CF) FINANCIAMIENTO |  |  |  | 0% | 0
| SUBTOTAL2 |  |  |  |  | 0
| (CU) UTILIDAD |  |  |  | 0% | 0
| PRECIO UNITARIO (CD+CI+CF+CU) |  |  |  |  | 0
(* CERO PESOS 00/100 M.N. *)
Partida: | 6 | Análisis No.: |  | 10
Análisis: | JFCH-VLO010.10 |  | m2 |  | 6.16 | 0
PROTECCIÓN METÁLICA DE HERRERIA TIPO LOUVER DE LAMINA NEGRA CAL. 18, PERFIL PROLAMSA MOD. R-250, CAL. 14, CON CLIPS DE INTERCONEXION MARCO-ESTRUCTURA, INCLUYE: HUECOS PARA PASOS DE DUCTOS Y TUBERIAS EXISTENTES, CON MARCO DE SOLERA DE 5.1 x 6.4 (2"x1/4"), REFORZADO CON REDONDOS LISOS DE 9.5 mm ( 3/8"), ACABADO CON PRIMARIO ANTICORROSIVO DE CROMATO DE ZINC Y DOS MANOS DE PINTURA COMEX 100 COLOR GRIS PERLA, TAQUETES, TORNILLOS, PROTECCIÓN METÁLICA, INCLUYE: SUMINISTRO DE TODOS LOS MATERIALES, FLETE A OBRA, ENDEREZADO, HABILITADO, FABRICACIÓN, CORTES, AJUSTES, COLOCACIÓN, FIJACIÓN, ELEMENTOS DE FIJACIÓN, ACARREOS, ANDAMIOS, NIVELACIONES, PLOMEOS, ESMERILADO, SOLDADURA,, VER INCLUYE: SUMINISTRO DE TODOS LOS MATERIALES, FLETE A OBRA, ENDEREZADO, HABILITADO, FABRICACIÓN, CORTES, AJUSTES, COLOCACIÓN, FIJACIÓN, ELEMENTOS DE FIJACIÓN, ACARREOS, ANDAMIOS, NIVELACIONES, PLOMEOS, ESMERILADO, SOLDADURA, MANO DE OBRA, EQUIPO, HERRAMIENTA, LIMPIEZA GRUESA DIARIA DEL ÁREA DE TRABAJO Y RETIRO DEL VOLUMEN GENERADO FUERA DE LA OBRA A TIRO LIBRE, VER ESPECIFICACIÓN GENERAL Y ESPECIFICACIÓN PARTICULAR. VER DETALLE EN PLANO.
MATERIALES
TMP000000101 | Louver Cal. 18 | kg | 0 | * | 12 | 0 | 0%
MSOL0070 | Soldadura e-6018 de 1/8" a 1/4"(3 a 6mm) | kg | 0 | * | 0.2 | 0 | 0%
redliso 1/2 | Redondo liso de fierro de 1/2" | kg | 0 | * | 1.5 | 0 | 0%
SUBTOTAL: | MATERIALES |  |  |  |  | 0 | 0%
MANO DE OBRA
CUAD008 | Cuadrilla No. 08 ( Herrero + Ayudante ) | Jor | 0 | * | 0.16667 | 0 | 0%
SUBTOTAL: | MANO DE OBRA |  |  |  |  | 0 | 0%
EQUIPO Y HERRAMIENTA
eqsold001 | equipo de oxiacetileno para (corte) y soldar inc. accesorios | HR | 0 | * | 0.25 | 0 | 0%
EQASO001 | Soldadora Lincon SAE 300 amp. K1277 mot. Perkins 4236, 4 cil, 60 hp, 1600 r.p.m. (sin operador). | HR | 0 | * | 0.25 | 0 | 0%
SUBTOTAL: | EQUIPO Y HERRAMIENTA |  |  |  |  | 0 | 0%
BASICOS
PINT094 | Pintura esmalte comex 100, en superficies metalicas, hasta una altura maxima de 3.00 m., incluye: dos manos de pintura y una mano de primer anticorrosivo cromato de zinc, preparacion de la superficie y acarreo de los materiales a una 1a. estacion a 20.00 m. de distancia horizontal. | m2 | 0 | * | 2.5 | 0 | 0%
MTSOL0306 | Solera de fierro de 1/4" x 1 1/2" | kg | 0 | * | 8 | 0 | 0%
SUBTOTAL: | BASICOS |  |  |  |  | 0 | 0%
| (CD) Costo directo |  |  |  |  | 0 | 100%
| (CI) INDIRECTOS |  |  |  | 0% | 0
| SUBTOTAL1 |  |  |  |  | 0
| (CF) FINANCIAMIENTO |  |  |  | 0% | 0
| SUBTOTAL2 |  |  |  |  | 0
| (CU) UTILIDAD |  |  |  | 0% | 0
| PRECIO UNITARIO (CD+CI+CF+CU) |  |  |  |  | 0
(* CERO PESOS 00/100 M.N. *)
Partida: | 12 | Análisis No.: |  | 10
Análisis: | JFAC-PIN010.10 |  | m2 |  | 117 | 0
PINTURA VINIL-ACRILICA MATE MARCA COMEX LINEA VINIMEX O SU EQUIVALENTE EN CALIDAD, EN COLOR (CHAMPAÑA 776, CHAMPAGNE, BLANCO, ETC.), EN MUROS Y PLAFÓNES DE TABLAROCA, TABLACEMENTO Ó EN APLANADO DE MEZCLA A DOS MANOS, UNA MANO DE SELLADOR REFORZADO 5 X 1 DE COMEX Y UNA DE FONDEO, DE ACUERDO A PROYECTO, INCLUYE: SUMINISTRO DE MATERIALES, FLETES, PREPARACIÓN DE LA SUPERFICIE, PROTECCIÓN DEL ÁREA CIRCUNDANTE CON PLÁSTICO, ACARREOS VERTICALES COMO HORIZONTALES A CUALQUIER NIVEL, MANO DE OBRA ESPECIALIZADA QUE INTERVENGA, HERRAMIENTA, ANDAMIOS, EQUIPO, LIMPIEZA GRUESA DIARIA DEL LUGAR DE TRABAJO Y RETIRO DEL VOLUMEN GENERADO FUERA DE LA OBRA A TIRO LIBRE, VER ESPECIFICACIÓN GENERAL Y ESPECIFICACIÓN PÁRTICULAR.
MATERIALES
MTAG001 | Agua (en pipa) | m3 | 0 | * | 0.005 | 0 | 0%
resokcom01 | resanador ok de comex | LT | 0 | * | 0.1 | 0 | 0%
R1BCX055 | Sellador vinilico 5x1 comex reforzado | cb/19 | 0 | * | 0.0021 | 0 | 0%
Mtpin001 | Pintura vinilica Vinimex de comex | Cub | 0 | * | 0.0126 | 0 | 0%
SUBTOTAL: | MATERIALES |  |  |  |  | 0 | 0%
MANO DE OBRA
CUAD005 | CUADRILLA No. 05 (PINTOR + AYDTE) | Jor | 0 | * | 0.025 | 0 | 0%
SUBTOTAL: | MANO DE OBRA |  |  |  |  | 0 | 0%
BASICOS
AND005 | Andamio de caballetes formado por 2 caballetes de madera para alcanzar una altura de hasta 3.60m., de 10 a 20 usos | Uso | 0 | * | 0.025 | 0 | 0%
SUBTOTAL: | BASICOS |  |  |  |  | 0 | 0%
| (CD) Costo directo |  |  |  |  | 0 | 100%
| (CI) INDIRECTOS |  |  |  | 0% | 0
| SUBTOTAL1 |  |  |  |  | 0
| (CF) FINANCIAMIENTO |  |  |  | 0% | 0
| SUBTOTAL2 |  |  |  |  | 0
| (CU) UTILIDAD |  |  |  | 0% | 0
| PRECIO UNITARIO (CD+CI+CF+CU) |  |  |  |  | 0
(* CERO PESOS 00/100 M.N. *)
Partida: | 12 | Análisis No.: |  | 20
Análisis: | JFAC-TEX010.10 |  | m2 |  | 7 | 0
RECUBRIMIENTO TEXTURIZADO ACRILICO, MARCA COREV O SU EQUIVALENTE EN CALIDAD, TIPO VINICEMENT "Y" COLOR BLANCO EN MUROS INTERIORES, SIGUIENDO INDICACIONES DEL FABRICANTE SEGUN MUESTRA APROBADA POR LA SUPERVISIÓN, INCLUYE: MANO DE OBRA CALIFICADA, SUMINISTRO DE LOS MATERIALES, APLICACIÓN, PROTECCIÓN DEL ÁREA CIRCUNDANTE CON PLÁSTICO, PREPARACIÓN DE LA SUPERFICIE CON SELLADOR SOTOFONDO 1000 MEZCLADO 1:1 CON AGUA Y PINTUNOVA DEL COLOR DEL ACABADO, ACARREOS VERTICALES COMO HORIZONTALES A CUALQUIER NIVEL, MANO DE OBRA ESPECIALIZADA QUE INTERVENGA, HERRAMIENTA, ANDAMIOS, EQUIPO, LIMPIEZA GRUESA DIARIA DEL LUGAR DE TRABAJO Y RETIRO DEL VOLUMEN GENERADO FUERA DE LA OBRA A TIRO LIBRE, VER ESPECIFICACIÓN GENERAL Y ESPECIFICACIÓN PARTÍCULAR.
MATERIALES
MTAG001 | Agua (en pipa) | m3 | 0 | * | 0.002 | 0 | 0%
REACO065 | Sottofondo 1000 cub 19 lts | cb/19 | 0 | * | 0.004762 | 0 | 0%
vincemycorv | pasta vinicement "y" marca corev | cb/19 | 0 | * | 0.045455 | 0 | 0%
SUBTOTAL: | MATERIALES |  |  |  |  | 0 | 0%
MANO DE OBRA
CUAD005 | CUADRILLA No. 05 (PINTOR + AYDTE) | Jor | 0 | * | 0.055556 | 0 | 0%
SUBTOTAL: | MANO DE OBRA |  |  |  |  | 0 | 0%
BASICOS
AND005 | Andamio de caballetes formado por 2 caballetes de madera para alcanzar una altura de hasta 3.60m., de 10 a 20 usos | Uso | 0 | * | 0.055556 | 0 | 0%
SUBTOTAL: | BASICOS |  |  |  |  | 0 | 0%
| (CD) Costo directo |  |  |  |  | 0 | 100%
| (CI) INDIRECTOS |  |  |  | 0% | 0
| SUBTOTAL1 |  |  |  |  | 0
| (CF) FINANCIAMIENTO |  |  |  | 0% | 0
| SUBTOTAL2 |  |  |  |  | 0
| (CU) UTILIDAD |  |  |  | 0% | 0
| PRECIO UNITARIO (CD+CI+CF+CU) |  |  |  |  | 0
(* CERO PESOS 00/100 M.N. *)
Partida: | 12 | Análisis No.: |  | 30
Análisis: | JFAC-PLT010.10 |  | m2 |  | 1.88 | 0
FALSO PLAFON PLATABANDA, REMATES DE PLAFON, CAJILLOS SOBRE BARRA Y/O PUERTAS, CAJILLOS EN CANCELES, ETC., TODOS DE PANEL DE YESO TIPO TABLAROCA O SU EQUIVALENTE EN CALIDAD, DE 12.7 cm DE ESPESOR, INCLUYE: SUMINISTRO, FLETES, CANALETA DE CARGA GALVANIZADA DE 1 ½" CAL. 22 @ 122 cm COMO MÁXIMO DE SEPARACION, CANAL LISTON GALVANIZADO DE ¾" CAL. 22 @ 61 cm COMO MAXIMO DE SEPARACION EN SENTIDO TRANSVERSAL Y COLGANTES DE ALAMBRE GALVANIZADO CAL.12, POSTES, FIJOS A SISTEMA LOSACERO Y/O CONCRETO CON TAQUETE EXPANSIVO DE ¼" DE DIAMETRO @ 90 cm COMO MÁXIMO DE SEPARACION EN AMBOS SENTIDOS, PARA RECIBIR FORRO DE PANEL FIJADAS CON TORNILLOS CADMINIZADOS JUNTEADO Y SELLADO CON PERFACINTA Y COMPUESTO REDIMIX PARA RECIBIR ACABADO, ACCESORIOS DE ACUERDO AL MANUAL DEL FABRICANTE, LIJADO, ELEMENTOS DE FIJACIÓN, FIJACIÓN, SELLADORES, ACARREOS, CORTES, AJUSTES, DESPERDICIOS, PASOS PARA TODO TIPO DE INSTALACIONES, MANO DE OBRA, ANDAMIOS, HERRAMIENTA, EQUIPO, LIMPIEZA GRUESA DIARIA DEL LUGAR DE TRABAJO Y RETIRO DEL VOLUMEN GENERADO FUERA DE LA OBRA A TIRO LIBRE, VER ESPECIFICACIÓN GENERAL Y ESPECIFICACIÓN PÁRTICULAR.
MATERIALES
DPMYP025 | Tornillo 1" tblarroca/metal cal.26 | ciento | 0 | * | 0.015568 | 0 | 0%
DPVYP005 | Compuesto p/juntas redimix 28 kg | CUBETA | 0 | * | 0.05 | 0 | 0%
DPVYP020 | Perfacinta refuerzo para juntas rollo de 75 ml. | Rollo | 0 | * | 0.011 | 0 | 0%
PANEL1/2USG | TABLAROCA NORMAL B.R. DE 12.7 mm 1.22x2.44 m MCA. USG | PZA | 0 | * | 0.35 | 0 | 0%
PEACA110 | Canaleta de carg. negra 1.5x3.00 | PZA | 0 | * | 0.82 | 0 | 0%
PEACA065 | Canal liston estrey 3.00 c-26 l | PZA | 0 | * | 0.416 | 0 | 0%
alam1/4n2 | ALAMBRON DE 1/4" | TON | 0 | * | 0.0002 | 0 | 0%
CM51 | ALAMBRE GALVANIZADO CAL. 14 | kg | 0 | * | 0.25 | 0 | 0%
SUBTOTAL: | MATERIALES |  |  |  |  | 0 | 0%
MANO DE OBRA
CUAD012 | CUADRILLA No.12 (TABLAROQUERO + AYDTE) | Jor | 0 | * | 0.1 | 0 | 0%
SUBTOTAL: | MANO DE OBRA |  |  |  |  | 0 | 0%
BASICOS
AND005 | Andamio de caballetes formado por 2 caballetes de madera para alcanzar una altura de hasta 3.60m., de 10 a 20 usos | Uso | 0 | * | 0.1 | 0 | 0%
SUBTOTAL: | BASICOS |  |  |  |  | 0 | 0%
| (CD) Costo directo |  |  |  |  | 0 | 100%
| (CI) INDIRECTOS |  |  |  | 0% | 0
| SUBTOTAL1 |  |  |  |  | 0
| (CF) FINANCIAMIENTO |  |  |  | 0% | 0
| SUBTOTAL2 |  |  |  |  | 0
| (CU) UTILIDAD |  |  |  | 0% | 0
| PRECIO UNITARIO (CD+CI+CF+CU) |  |  |  |  | 0
(* CERO PESOS 00/100 M.N. *)
Partida: | 12 | Análisis No.: |  | 40
Análisis: | JFAC_ZVI020.10 |  | m |  | 3.16 | 0
ZOCLO VINILICO MARCA MEXBEI, VINYLASA O SU EQUIVALENTE EN CALIDAD, COLOR NEGRO DE 10.16 cm DE ALTURA, PEGAMENTO ADHESIVO 2050 LATEX, DE 2 mm DE ESPESOR, DE ACUERDO A PROYECTO, INCLUYE: SUMINISTRO DE MATERIALES, FLETES, ALMACENAJE, TRAZO, NIVELACIÓN, PREPARACIÓN DE LA SUPERFICIE, COLOCACIÓN, CORTES, AJUSTES, DESPERDICIOS, ADHESIVO, ACARREOS, MANO DE OBRA, HERRAMIENTA, EQUIPO, LIMPIEZA GRUESA DIARIA DEL LUGAR DE TRABAJO Y RETIRO DEL VOLUMEN GENERADO FUERA DE LA OBRA A TIRO LIBRE, VER ESPECIFICACIÓN GENERAL Y ESPECIFICACIÓN PÁRTICULAR.
MATERIALES
D1BSF005 | Resikon 1125 lata 4 lt. | PZA | 0 | * | 0.01 | 0 | 0%
zocvin1016mexb | ZOCLO VINILICO MARCA MEXBEI, COLOR CAFE DE 10.16 CM DE ALTURA | ML | 0 | * | 1.05 | 0 | 0%
SUBTOTAL: | MATERIALES |  |  |  |  | 0 | 0%
MANO DE OBRA
CUAD012 | CUADRILLA No.12 (TABLAROQUERO + AYDTE) | Jor | 0 | * | 0.01 | 0 | 0%
SUBTOTAL: | MANO DE OBRA |  |  |  |  | 0 | 0%
| (CD) Costo directo |  |  |  |  | 0 | 100%
| (CI) INDIRECTOS |  |  |  | 0% | 0
| SUBTOTAL1 |  |  |  |  | 0
| (CF) FINANCIAMIENTO |  |  |  | 0% | 0
| SUBTOTAL2 |  |  |  |  | 0
| (CU) UTILIDAD |  |  |  | 0% | 0
| PRECIO UNITARIO (CD+CI+CF+CU) |  |  |  |  | 0
(* CERO PESOS 00/100 M.N. *)
Partida: | 12 | Análisis No.: |  | 50
Análisis: | JFAC-PIC010.14 |  | m2 |  | 2 | 0
PISO DE LOSETA CERAMICA DE 33 X 33 cm, MOD. VENATO, COLOR GRAFITO, MARCA INTERCERAMIC DE PRIMERA O EQUIVALENTE EN CALIDAD, ASENTADO CON ADHESIVO INTERCERAMIC GRIS Ó POR MEDIO DE ADHESIVOS PARA PEGAR LOSETA CERAMICA DE BAJA ABSORCIÓN MARCA CREST (CREST BLANCO NUEVA GENERACIÓN) Ó NIASA (POLIMOR), JUNTA DE 4 mm COLOR LIGHT GRAY O DEL MISMO COLOR EN MARCA CREST (BOQUICREST ULTRA) O NIASA (BOQUICHAMP SELLADO). PISO DE LOSETA CERAMICA DE PRIMERA, ASENTADO CON ADHESIVO, JUNTA DE ACUERDO A PROYECTO, INCLUYE: SUMINISTRO DE MATERIALES, FLETES, ALMACENAJE, TRAZO, COLOCACIÓN, PREPARACIÓN DE LA SUPERFICIE, CORTES, AJUSTES, DESPERDICIOS, ACARREOS A CUALQUIER NIVEL, MANO DE OBRA, HERRAMIENTA, EQUIPO, LIMPIEZA GRUESA DIARIA DEL LUGAR DE TRABAJO Y RETIRO DEL VOLUMEN GENERADO FUERA DE LA OBRA A TIRO LIBRE, VER ESPECIFICACIÓN GENERAL Y ESPECIFICACIÓN PÁRTICULAR.
MATERIALES
boqcc01 | JUNTA CREST BLANCO BULTO 5 KG | kg | 0 | * | 0.5 | 0 | 0%
losintvengraf33x33 | LOSETA CERAMICA DE 33 X 33 CM, MOD. VENATO, COLOR GRAFITO, MARCA INTERCERAMIC DE PRIMERA | m2 | 0 | * | 1.05 | 0 | 0%
adhintc01 | CEMENTO CREST BLANCO BULTO DE 20.00 KG. | BTO | 0 | * | 0.33333 | 0 | 0%
SUBTOTAL: | MATERIALES |  |  |  |  | 0 | 0%
MANO DE OBRA
CUAD009 | CUADRILLA No. 09 (COLOC. DE ACAB+AYDTE) | Jor | 0 | * | 0.125 | 0 | 0%
SUBTOTAL: | MANO DE OBRA |  |  |  |  | 0 | 0%
EQUIPO Y HERRAMIENTA
EQACT002 | Cortadora de Material Vidriado 1 hp | HR | 0 | * | 0.15 | 0 | 0%
SUBTOTAL: | EQUIPO Y HERRAMIENTA |  |  |  |  | 0 | 0%
| (CD) Costo directo |  |  |  |  | 0 | 100%
| (CI) INDIRECTOS |  |  |  | 0% | 0
| SUBTOTAL1 |  |  |  |  | 0
| (CF) FINANCIAMIENTO |  |  |  | 0% | 0
| SUBTOTAL2 |  |  |  |  | 0
| (CU) UTILIDAD |  |  |  | 0% | 0
| PRECIO UNITARIO (CD+CI+CF+CU) |  |  |  |  | 0
(* CERO PESOS 00/100 M.N. *)
Partida: | 12 | Análisis No.: |  | 60
Análisis: | JFACA100 |  | m2 |  | 1 | 0
PISO DE LOSETA CERAMICA DE 40 X 40 cm, MODELO BRUSELAS, COLOR BONE, MARCA INTERCERAMIC DE PRIMERA, ASENTADO CON ADHESIVO GRIS MARCA INTERCERAMIC, O CREST O NIASA PARA PEGAR LOSETA CERAMICA DE BAJA ABSORCIÓN, JUNTA DE 4 mm, BOQUILLA CON SELLADOR REFORZADO COLOR CAMEL MARCA INTERCERAMIC, O DEL MISMO COLOR EN MARCA CREST (BOQUICREST ULTRA) O NIASA (BOQUICHAMP SELLADO). DE ACUERDO A PROYECTO, INCLUYE: SUMINISTRO DE MATERIALES, FLETES, ALMACENAJE, TRAZO, COLOCACIÓN, PREPARACIÓN DE LA SUPERFICIE, CORTES, AJUSTES, DESPERDICIOS, ACARREOS A CUALQUIER NIVEL, MANO DE OBRA, HERRAMIENTA, EQUIPO, LIMPIEZA GRUESA DIARIA DEL LUGAR DE TRABAJO Y RETIRO DEL VOLUMEN GENERADO FUERA DE LA OBRA A TIRO LIBRE, VER ESPECIFICACIÓN GENERAL Y ESPECIFICACIÓN PÁRTICULAR.
MATERIALES
boqcc01 | JUNTA CREST BLANCO BULTO 5 KG | kg | 0 | * | 0.43184 | 0 | 0%
adhintc01 | CEMENTO CREST BLANCO BULTO DE 20.00 KG. | BTO | 0 | * | 0.33333 | 0 | 0%
losintbrusbone40x40 | LOSETA CERAMICA DE 40 X 40 cm, MODELO BRUSELAS, COLOR BONE, MARCA INTERCERAMIC DE PRIMERA | m2 | 0 | * | 1.0536 | 0 | 0%
SUBTOTAL: | MATERIALES |  |  |  |  | 0 | 0%
MANO DE OBRA
CUAD009 | CUADRILLA No. 09 (COLOC. DE ACAB+AYDTE) | Jor | 0 | * | 0.125 | 0 | 0%
SUBTOTAL: | MANO DE OBRA |  |  |  |  | 0 | 0%
EQUIPO Y HERRAMIENTA
EQACT002 | Cortadora de Material Vidriado 1 hp | HR | 0 | * | 0.15 | 0 | 0%
SUBTOTAL: | EQUIPO Y HERRAMIENTA |  |  |  |  | 0 | 0%
| (CD) Costo directo |  |  |  |  | 0 | 100%
| (CI) INDIRECTOS |  |  |  | 0% | 0
| SUBTOTAL1 |  |  |  |  | 0
| (CF) FINANCIAMIENTO |  |  |  | 0% | 0
| SUBTOTAL2 |  |  |  |  | 0
| (CU) UTILIDAD |  |  |  | 0% | 0
| PRECIO UNITARIO (CD+CI+CF+CU) |  |  |  |  | 0
(* CERO PESOS 00/100 M.N. *)
Partida: | 13 | Análisis No.: |  | 10
Análisis: | JFCGA030 |  | m |  | 30 | 0
TUBO CONDUIT GALV. P.G. DE 13 MM (1/2") MCA. JUPITER, OMEGA O CATUSA; INCLUYE: SUMINISTRO E INSTALACION DEL MATERIAL, ABRAZADERAS FORJADAS TIPO OMEGA O ABRAZADERAS PARA UNICANAL SEGUN PLANO A CADA 1.5 METROS, 2 PIJAS DE PLÁSTICO DE ALTA RESISTENCIA DE 1/4" MARCA ZAKANY, CON ALETAS EXPANSIBLES, CONTRA Y MONITOR, CURVA, COPLE, HASTA TUBERIA DE 38 MM (1-1/2"), ACARREOS VERTICALES Y HORIZONTALES, ANDAMIOS, FLETES, DESPERDICIOS, BAYONETAS, MANO DE OBRA, PERFORACIONES EN POSTE DE MURO DE TABLAROCA (HASTA DIAMETRO DE 25 MM), HERRAMIENTA, LIMPIEZA GRUESA DIARIA DEL AREA DE TRABAJO Y RETIRO DEL VOLUMEN GENERADO FUERA DE LA OBRA A TIRO LIBRE. "VER ESPECIFICACION GENERAL Y PARTICULAR
MATERIALES
TT3303 | TUBO GALV P GRUESA 13MM | m | 0 | * | 1.05 | 0 | 0%
CM51 | ALAMBRE GALVANIZADO CAL. 14 | kg | 0 | * | 0.027778 | 0 | 0%
abraomeg13 | ABRAZADERA OMEGA LAMINADA DE 13 MM. (1/2") (215) | PZA | 0 | * | 0.033333 | 0 | 0%
BTOR498500 | taquete de 1/4" x 1 1/2" | PZA | 0 | * | 0.66667 | 0 | 0%
CAASA065 | Pija de 1 1/2" del no.8 | PZA | 0 | * | 0.66667 | 0 | 0%
contrymonitgal13 | Contra y monitor galvanizado de 13 mm de diam. | JGO | 0 | * | 0.33333 | 0 | 0%
E5DCE035 | Codo conduit galv. 1/2" p.gr. | PZA | 0 | * | 0.083 | 0 | 0%
SUBTOTAL: | MATERIALES |  |  |  |  | 0 | 0%
MANO DE OBRA
CUAD006 | CUADRILLA No. 6 (ELECTRICISTA + AYDTE) | Jor | 0 | / | 40 | 0 | 0%
SUBTOTAL: | MANO DE OBRA |  |  |  |  | 0 | 0%
EQUIPO Y HERRAMIENTA
%MO2 | ANDAMIOS | % | 0 | * | 0.03 | 0 | 0%
SUBTOTAL: | EQUIPO Y HERRAMIENTA |  |  |  |  | 0 | 0%
| (CD) Costo directo |  |  |  |  | 0 | 100%
| (CI) INDIRECTOS |  |  |  | 0% | 0
| SUBTOTAL1 |  |  |  |  | 0
| (CF) FINANCIAMIENTO |  |  |  | 0% | 0
| SUBTOTAL2 |  |  |  |  | 0
| (CU) UTILIDAD |  |  |  | 0% | 0
| PRECIO UNITARIO (CD+CI+CF+CU) |  |  |  |  | 0
(* CERO PESOS 00/100 M.N. *)
Partida: | 13 | Análisis No.: |  | 20
Análisis: | JFCGA040 |  | m |  | 90 | 0
TUBO CONDUIT GALV. P.G. DE 51 MM (2"), MCA. JUPITER, OMEGA O CATUSA; INCLUYE: SUMINISTRO E INSTALACION DEL MATERIAL, ABRAZADERAS FORJADAS TIPO OMEGA O ABRAZADERAS PARA UNICANAL SEGUN PLANO A CADA 1.5 METROS, 2 PIJAS DE PLÁSTICO DE ALTA RESISTENCIA DE 1/4" MARCA ZAKANY, CON ALETAS EXPANSIBLES, CONTRA Y MONITOR, CURVA, COPLE, HASTA TUBERIA DE 38 MM (1-1/2"), ACARREOS VERTICALES Y HORIZONTALES, ANDAMIOS, FLETES, DESPERDICIOS, BAYONETAS, MANO DE OBRA, PERFORACIONES EN POSTE DE MURO DE TABLAROCA (HASTA DIAMETRO DE 25 MM), HERRAMIENTA, LIMPIEZA GRUESA DIARIA DEL AREA DE TRABAJO Y RETIRO DEL VOLUMEN GENERADO FUERA DE LA OBRA A TIRO LIBRE. "VER ESPECIFICACION GENERAL Y PARTICULAR"
MATERIALES
TT3308 | TUBO GALV P GRUESA 51MM | m | 0 | * | 1.05 | 0 | 0%
CM51 | ALAMBRE GALVANIZADO CAL. 14 | kg | 0 | * | 0.027778 | 0 | 0%
abraomeg51 | ABRAZADERA OMEGA FORJADA DE 51 MM. (2") (262) | PZA | 0 | * | 0.66667 | 0 | 0%
BTOR498500 | taquete de 1/4" x 1 1/2" | PZA | 0 | * | 0.66667 | 0 | 0%
CAASA065 | Pija de 1 1/2" del no.8 | PZA | 0 | * | 0.66667 | 0 | 0%
contrymonitgal51 | Contra y monitor galvanizado de 51 mm de diam. | JGO | 0 | * | 0.33333 | 0 | 0%
SUBTOTAL: | MATERIALES |  |  |  |  | 0 | 0%
MANO DE OBRA
CUAD006 | CUADRILLA No. 6 (ELECTRICISTA + AYDTE) | Jor | 0 | / | 20 | 0 | 0%
SUBTOTAL: | MANO DE OBRA |  |  |  |  | 0 | 0%
EQUIPO Y HERRAMIENTA
%MO2 | ANDAMIOS | % | 0 | * | 0.03 | 0 | 0%
SUBTOTAL: | EQUIPO Y HERRAMIENTA |  |  |  |  | 0 | 0%
| (CD) Costo directo |  |  |  |  | 0 | 100%
| (CI) INDIRECTOS |  |  |  | 0% | 0
| SUBTOTAL1 |  |  |  |  | 0
| (CF) FINANCIAMIENTO |  |  |  | 0% | 0
| SUBTOTAL2 |  |  |  |  | 0
| (CU) UTILIDAD |  |  |  | 0% | 0
| PRECIO UNITARIO (CD+CI+CF+CU) |  |  |  |  | 0
(* CERO PESOS 00/100 M.N. *)
Partida: | 13 | Análisis No.: |  | 30
Análisis: | IE0010.009 |  | m |  | 30 | 0
CABLE DE COBRE DESNUDO CALIBRE No. 14 MCA. CONDUMEX, VIAKON O CONELEC; INCLUYE: SUMINISTRO E INSTALACIÓN DEL MATERIAL, ANDAMIOS, ACARREOS VERTICALES Y HORIZONTALES, LIMPIEZA GRUESA DIARIA DEL ÁREA DE TRABAJO Y RETIRO DEL VOLUMEN GENERADO FUERA DE LA OBRA A TIRO LIBRE, DESPERDICIOS, FLETES, MANO DE OBRA, HERRAMIENTA, EQUIPO, "VER ESPECIFICACION GENERAL Y PARTICULAR"
MATERIALES
DD0122 | CABLE CBRE DES 12 | m | 0 | * | 1.03 | 0 | 0%
DD014 | CABLE CBRE DES 14 | m | 0 | * | 1.03 | 0 | 0%
SUBTOTAL: | MATERIALES |  |  |  |  | 0 | 0%
MANO DE OBRA
CUAD006 | CUADRILLA No. 6 (ELECTRICISTA + AYDTE) | Jor | 0 | / | 279.7831 | 0 | 0%
SUBTOTAL: | MANO DE OBRA |  |  |  |  | 0 | 0%
| (CD) Costo directo |  |  |  |  | 0 | 100%
| (CI) INDIRECTOS |  |  |  | 0% | 0
| SUBTOTAL1 |  |  |  |  | 0
| (CF) FINANCIAMIENTO |  |  |  | 0% | 0
| SUBTOTAL2 |  |  |  |  | 0
| (CU) UTILIDAD |  |  |  | 0% | 0
| PRECIO UNITARIO (CD+CI+CF+CU) |  |  |  |  | 0
(* CERO PESOS 00/100 M.N. *)
Partida: | 13 | Análisis No.: |  | 40
Análisis: | JFCAB010 |  | m |  | 90 | 0
CABLE DE COBRE DESNUDO CALIBRE No. 8 MCA. CONDUMEX, VIAKON O CONELEC; INCLUYE: SUMINISTRO E INSTALACIÓN DEL MATERIAL, ANDAMIOS, ACARREOS VERTICALES Y HORIZONTALES, LIMPIEZA GRUESA DIARIA DEL ÁREA DE TRABAJO Y RETIRO DEL VOLUMEN GENERADO FUERA DE LA OBRA A TIRO LIBRE, DESPERDICIOS, FLETES, MANO DE OBRA, HERRAMIENTA, EQUIPO, "VER ESPECIFICACION GENERAL Y PARTICULAR"
MATERIALES
DD0011 | CABLE CBRE DES 8 | m | 0 | * | 1.03 | 0 | 0%
SUBTOTAL: | MATERIALES |  |  |  |  | 0 | 0%
MANO DE OBRA
CUAD006 | CUADRILLA No. 6 (ELECTRICISTA + AYDTE) | Jor | 0 | * | 0.004167 | 0 | 0%
SUBTOTAL: | MANO DE OBRA |  |  |  |  | 0 | 0%
EQUIPO Y HERRAMIENTA
%MO2 | ANDAMIOS | % | 0 | * | 0.03 | 0 | 0%
SUBTOTAL: | EQUIPO Y HERRAMIENTA |  |  |  |  | 0 | 0%
| (CD) Costo directo |  |  |  |  | 0 | 100%
| (CI) INDIRECTOS |  |  |  | 0% | 0
| SUBTOTAL1 |  |  |  |  | 0
| (CF) FINANCIAMIENTO |  |  |  | 0% | 0
| SUBTOTAL2 |  |  |  |  | 0
| (CU) UTILIDAD |  |  |  | 0% | 0
| PRECIO UNITARIO (CD+CI+CF+CU) |  |  |  |  | 0
(* CERO PESOS 00/100 M.N. *)
Partida: | 13 | Análisis No.: |  | 50
Análisis: | JFCAB055 |  | m |  | 60 | 0
CABLE DE COBRE TIPO THW-LS . CALIBRE No. 12 AWG, PARA 600 VOLTS Y 90/75°C. MCA. CONDUMEX, VIAKON O CONELEC ; INCLUYE: SUMINISTRO E INSTALACION DEL MATERIAL, ANDAMIOS, ACARREOS VERTICALES Y HORIZONTALES, LIMPIEZA GRUESA DIARIA DEL AREA DE TRABAJO Y RETIRO DEL VOLUMEN GENERADO FUERA DE LA OBRA A TIRO LIBRE, MANO DE OBRA, HERRAMIENTA, DESPERDICIOS, FLETES, EQUIPO."VER ESPECIFICACION GENERAL Y PARTICULAR".
MATERIALES
DC2024 | CABLE THW 12 NEG | m | 0 | * | 1.03 | 0 | 0%
342-VAR-0101 | CINTA PLASTICA NEGRA 19 MTS GDE NITTO | PZA | 0 | * | 0.005 | 0 | 0%
SUBTOTAL: | MATERIALES |  |  |  |  | 0 | 0%
MANO DE OBRA
CUAD006 | CUADRILLA No. 6 (ELECTRICISTA + AYDTE) | Jor | 0 | / | 220 | 0 | 0%
SUBTOTAL: | MANO DE OBRA |  |  |  |  | 0 | 0%
EQUIPO Y HERRAMIENTA
%MO2 | ANDAMIOS | % | 0 | * | 0.03 | 0 | 0%
SUBTOTAL: | EQUIPO Y HERRAMIENTA |  |  |  |  | 0 | 0%
| (CD) Costo directo |  |  |  |  | 0 | 100%
| (CI) INDIRECTOS |  |  |  | 0% | 0
| SUBTOTAL1 |  |  |  |  | 0
| (CF) FINANCIAMIENTO |  |  |  | 0% | 0
| SUBTOTAL2 |  |  |  |  | 0
| (CU) UTILIDAD |  |  |  | 0% | 0
| PRECIO UNITARIO (CD+CI+CF+CU) |  |  |  |  | 0
(* CERO PESOS 00/100 M.N. *)
Partida: | 13 | Análisis No.: |  | 60
Análisis: | JFCAB070 |  | m |  | 100 | 0
CABLE DE COBRE TIPO THW-LS . CALIBRE No. 6 AWG PARA 600 VOLTS Y 90/75°C. MCA. CONDUMEX, VIAKON O CONELEC ; INCLUYE: SUMINISTRO E INSTALACION DEL MATERIAL, ANDAMIOS, ACARREOS VERTICALES Y HORIZONTALES, LIMPIEZA GRUESA DIARIA DEL AREA DE TRABAJO Y RETIRO DEL VOLUMEN GENERADO FUERA DE LA OBRA A TIRO LIBRE, MANO DE OBRA, HERRAMIENTA, DESPERDICIOS, FLETES, EQUIPO."VER ESPECIFICACION GENERAL Y PARTICULAR".
MATERIALES
DC2042 | CABLE THW 6 NEG | m | 0 | * | 1.03 | 0 | 0%
SUBTOTAL: | MATERIALES |  |  |  |  | 0 | 0%
MANO DE OBRA
CUAD006 | CUADRILLA No. 6 (ELECTRICISTA + AYDTE) | Jor | 0 | * | 0.00625 | 0 | 0%
SUBTOTAL: | MANO DE OBRA |  |  |  |  | 0 | 0%
EQUIPO Y HERRAMIENTA
%MO2 | ANDAMIOS | % | 0 | * | 0.03 | 0 | 0%
SUBTOTAL: | EQUIPO Y HERRAMIENTA |  |  |  |  | 0 | 0%
| (CD) Costo directo |  |  |  |  | 0 | 100%
| (CI) INDIRECTOS |  |  |  | 0% | 0
| SUBTOTAL1 |  |  |  |  | 0
| (CF) FINANCIAMIENTO |  |  |  | 0% | 0
| SUBTOTAL2 |  |  |  |  | 0
| (CU) UTILIDAD |  |  |  | 0% | 0
| PRECIO UNITARIO (CD+CI+CF+CU) |  |  |  |  | 0
(* CERO PESOS 00/100 M.N. *)
Partida: | 13 | Análisis No.: |  | 70
Análisis: | JFCAB080 |  | m |  | 450 | 0
CABLE DE COBRE TIPO THW-LS . CALIBRE No. 4 AWG PARA 600 VOLTS Y 90/75°C. MCA. CONDUMEX, VIAKON O CONELEC ; INCLUYE: SUMINISTRO E INSTALACION DEL MATERIAL, ANDAMIOS, ACARREOS VERTICALES Y HORIZONTALES, LIMPIEZA GRUESA DIARIA DEL AREA DE TRABAJO Y RETIRO DEL VOLUMEN GENERADO FUERA DE LA OBRA A TIRO LIBRE, MANO DE OBRA, HERRAMIENTA, DESPERDICIOS, FLETES, EQUIPO."VER ESPECIFICACION GENERAL Y PARTICULAR".
MATERIALES
DC2048 | CABLE THW 4 NEG | m | 0 | * | 1.03 | 0 | 0%
342-VAR-0101 | CINTA PLASTICA NEGRA 19 MTS GDE NITTO | PZA | 0 | * | 0.010436 | 0 | 0%
SUBTOTAL: | MATERIALES |  |  |  |  | 0 | 0%
MANO DE OBRA
CUAD006 | CUADRILLA No. 6 (ELECTRICISTA + AYDTE) | Jor | 0 | / | 140 | 0 | 0%
SUBTOTAL: | MANO DE OBRA |  |  |  |  | 0 | 0%
| (CD) Costo directo |  |  |  |  | 0 | 100%
| (CI) INDIRECTOS |  |  |  | 0% | 0
| SUBTOTAL1 |  |  |  |  | 0
| (CF) FINANCIAMIENTO |  |  |  | 0% | 0
| SUBTOTAL2 |  |  |  |  | 0
| (CU) UTILIDAD |  |  |  | 0% | 0
| PRECIO UNITARIO (CD+CI+CF+CU) |  |  |  |  | 0
(* CERO PESOS 00/100 M.N. *)
Partida: | 13 | Análisis No.: |  | 80
Análisis: | JFCAJ015 |  | pieza |  | 30 | 0
CONDULET SERIE OVALADA CAT.. No. L-17 DE13 MM MCA. CROUSE HINDS DOMEX CON TAPA CIEGA Y EMPAQUE DE NEOPRENO, INCLUYE:SUMINISTRO E INSTALACION DEL MATERIAL, MANO DE OBRA, HERRAMIENTA, EQUIPOS, PIJAS, TAQUETES, ACARREOS VERTICALES Y HORIZONTALES, ANDAMIOS, LIMPIEZA GRUESA DIARIA DEL AREA DE TRABAJO Y RETIRO DEL VOLUMEN GENERADO FUERA DE LA OBRA A TIRO LIBRE, FLETES. "VER ESPECIFICACION GENERAL Y PARTICULAR"
MATERIALES
E9LCE550 | Caja condulet serie oval. cat. l-17 de 13 mm. mca. domex | PZA | 0 | * | 1 | 0 | 0%
tapova170gempdomex | TAPA OVALADA 170G C/EMPAQUE GASK-571-N DE 13 MM. | JGO | 0 | * | 1 | 0 | 0%
SUBTOTAL: | MATERIALES |  |  |  |  | 0 | 0%
MANO DE OBRA
CUAD006 | CUADRILLA No. 6 (ELECTRICISTA + AYDTE) | Jor | 0 | * | 0.044444 | 0 | 0%
SUBTOTAL: | MANO DE OBRA |  |  |  |  | 0 | 0%
EQUIPO Y HERRAMIENTA
%MO2 | ANDAMIOS | % | 0 | * | 0.03 | 0 | 0%
SUBTOTAL: | EQUIPO Y HERRAMIENTA |  |  |  |  | 0 | 0%
| (CD) Costo directo |  |  |  |  | 0 | 100%
| (CI) INDIRECTOS |  |  |  | 0% | 0
| SUBTOTAL1 |  |  |  |  | 0
| (CF) FINANCIAMIENTO |  |  |  | 0% | 0
| SUBTOTAL2 |  |  |  |  | 0
| (CU) UTILIDAD |  |  |  | 0% | 0
| PRECIO UNITARIO (CD+CI+CF+CU) |  |  |  |  | 0
(* CERO PESOS 00/100 M.N. *)
Partida: | 13 | Análisis No.: |  | 90
Análisis: | JFCAJ030 |  | pieza |  | 30 | 0
CONDULET SERIE OVALADA CAT.. No. L-67 DE 51 MM MCA. CROUSE HINDS DOMEX CON TAPA CIEGA Y EMPAQUE DE NEOPRENO, INCLUYE:SUMINISTRO E INSTALACION DEL MATERIAL, MANO DE OBRA, HERRAMIENTA, EQUIPOS, PIJAS, TAQUETES, ACARREOS VERTICALES Y HORIZONTALES, ANDAMIOS, LIMPIEZA GRUESA DIARIA DEL AREA DE TRABAJO Y RETIRO DEL VOLUMEN GENERADO FUERA DE LA OBRA A TIRO LIBRE, FLETES. "VER ESPECIFICACION GENERAL Y PARTICULAR"
MATERIALES
E9LCE575 | Caja condulet serie oval. cat. l-67 de 50 mm. | PZA | 0 | * | 1 | 0 | 0%
tapova670gempdomex | TAPA OVALADA 670G C/EMPAQUE GASK-576-N DE 51 MM | JGO | 0 | * | 1 | 0 | 0%
SUBTOTAL: | MATERIALES |  |  |  |  | 0 | 0%
MANO DE OBRA
CUAD006 | CUADRILLA No. 6 (ELECTRICISTA + AYDTE) | Jor | 0 | * | 0.07692 | 0 | 0%
SUBTOTAL: | MANO DE OBRA |  |  |  |  | 0 | 0%
EQUIPO Y HERRAMIENTA
%MO2 | ANDAMIOS | % | 0 | * | 0.03 | 0 | 0%
SUBTOTAL: | EQUIPO Y HERRAMIENTA |  |  |  |  | 0 | 0%
| (CD) Costo directo |  |  |  |  | 0 | 100%
| (CI) INDIRECTOS |  |  |  | 0% | 0
| SUBTOTAL1 |  |  |  |  | 0
| (CF) FINANCIAMIENTO |  |  |  | 0% | 0
| SUBTOTAL2 |  |  |  |  | 0
| (CU) UTILIDAD |  |  |  | 0% | 0
| PRECIO UNITARIO (CD+CI+CF+CU) |  |  |  |  | 0
(* CERO PESOS 00/100 M.N. *)
Partida: | 13 | Análisis No.: |  | 100
Análisis: | JFTAB138 |  | pieza |  | 3 | 0
INTERRUPTOR TERMOMAGNETICO 1X20A, TIPO QOB CAT. No. QOB120 ENCHUFABLE MCA. SQ´D.,INCLUYE: SUMINISTRO E INSTALACION DEL MATERIAL, ACARREOS VERTICALES Y HORIZONTALES, ELEMENTOS DE FIJACION, LIMPIEZA GRUESA DIARIA DEL AREA DE TRABAJO Y RETIRO DEL VOLUMEN GENERADO FUERA DE LA OBRA A TIRO LIBRE, MANO DE OBRA, EQUIPO Y HERRAMIENTA. "VER ESPECIFICACION GENERAL Y PARTICULAR"
MATERIALES
MAINT390108 | UNIDAD TERMICA QOB120 1P 20A SQ'D | PZA | 0 | * | 1 | 0 | 0%
SUBTOTAL: | MATERIALES |  |  |  |  | 0 | 0%
MANO DE OBRA
CUAD006 | CUADRILLA No. 6 (ELECTRICISTA + AYDTE) | Jor | 0 | * | 0.033333 | 0 | 0%
SUBTOTAL: | MANO DE OBRA |  |  |  |  | 0 | 0%
EQUIPO Y HERRAMIENTA
%MO2 | ANDAMIOS | % | 0 | * | 0.03 | 0 | 0%
SUBTOTAL: | EQUIPO Y HERRAMIENTA |  |  |  |  | 0 | 0%
| (CD) Costo directo |  |  |  |  | 0 | 100%
| (CI) INDIRECTOS |  |  |  | 0% | 0
| SUBTOTAL1 |  |  |  |  | 0
| (CF) FINANCIAMIENTO |  |  |  | 0% | 0
| SUBTOTAL2 |  |  |  |  | 0
| (CU) UTILIDAD |  |  |  | 0% | 0
| PRECIO UNITARIO (CD+CI+CF+CU) |  |  |  |  | 0
(* CERO PESOS 00/100 M.N. *)
Partida: | 13 | Análisis No.: |  | 110
Análisis: | JFTAB147 |  | pieza |  | 3 | 0
INTERRUPTOR TERMOMAGNETICO 3X60A, TIPO QOB CAT. No. QOB360 ENCHUFABLE MCA. SQ´D.,INCLUYE: SUMINISTRO E INSTALACION DEL MATERIAL, ACARREOS VERTICALES Y HORIZONTALES, ELEMENTOS DE FIJACION, LIMPIEZA GRUESA DIARIA DEL AREA DE TRABAJO Y RETIRO DEL VOLUMEN GENERADO FUERA DE LA OBRA A TIRO LIBRE, MANO DE OBRA, EQUIPO Y HERRAMIENTA. "VER ESPECIFICACION GENERAL Y PARTICULAR"
MATERIALES
QOB360 | INTERRUPTOR TERMOMAGNETICO 3X60A, TIPO QOB CAT. No. QOB360 ENCHUFABLE MCA. SQ´D | PZA | 0 | * | 1 | 0 | 0%
SUBTOTAL: | MATERIALES |  |  |  |  | 0 | 0%
MANO DE OBRA
CUAD006 | CUADRILLA No. 6 (ELECTRICISTA + AYDTE) | Jor | 0 | * | 0.2 | 0 | 0%
SUBTOTAL: | MANO DE OBRA |  |  |  |  | 0 | 0%
EQUIPO Y HERRAMIENTA
%MO2 | ANDAMIOS | % | 0 | * | 0.03 | 0 | 0%
SUBTOTAL: | EQUIPO Y HERRAMIENTA |  |  |  |  | 0 | 0%
| (CD) Costo directo |  |  |  |  | 0 | 100%
| (CI) INDIRECTOS |  |  |  | 0% | 0
| SUBTOTAL1 |  |  |  |  | 0
| (CF) FINANCIAMIENTO |  |  |  | 0% | 0
| SUBTOTAL2 |  |  |  |  | 0
| (CU) UTILIDAD |  |  |  | 0% | 0
| PRECIO UNITARIO (CD+CI+CF+CU) |  |  |  |  | 0
(* CERO PESOS 00/100 M.N. *)
Partida: | 13 | Análisis No.: |  | 120
Análisis: | JFTAB336 |  | pieza |  | 3 | 0
INTERRUPTOR DE SEGURIDAD CAT, No. D322NRB CON FUSIBLES TIPO R DRK 60 ,INCLUYE:SUMINISTRO E INSTALACION DEL MATERIAL, ACARREOS VERTICALES Y HORIZONTALES, FLETES, ELEMENTOS DE FIJACION, LIMPIEZA GRUESA DIARIA DEL AREA DE TRABAJO Y RETIRO DEL VOLUMEN GENERADO FUERA DE LA OBRA A TIRO LIBRE, MANO DE OBRA, EQUIPO Y HERRAMIENTA. "VER ESPECIFICACION GENERAL Y PARTICULAR"
MATERIALES
INTSEG322NRB | interruptor seguridad cat. D322 NRB mca. square´d | PZA | 0 | * | 1 | 0 | 0%
fusRHRK30H | cartucho fusible tipo R HRK 30H mca. square d´ | PZA | 0 | * | 2 | 0 | 0%
taqexproscint1/4 | TAQUETE DE EXPANSIÓN MCA. XATO, ROSCA INTERIOR, MOD. TH06-45, DE 1/4 X 1-3/4" | PZA | 0 | * | 4 | 0 | 0%
TMALM385 | Tornillo con cabeza hexagonal de 1/4" x 11/2" | PZA | 0 | * | 4 | 0 | 0%
SUBTOTAL: | MATERIALES |  |  |  |  | 0 | 0%
MANO DE OBRA
CUAD006 | CUADRILLA No. 6 (ELECTRICISTA + AYDTE) | Jor | 0 | * | 0.25 | 0 | 0%
SUBTOTAL: | MANO DE OBRA |  |  |  |  | 0 | 0%
EQUIPO Y HERRAMIENTA
%MO2 | ANDAMIOS | % | 0 | * | 0.03 | 0 | 0%
SUBTOTAL: | EQUIPO Y HERRAMIENTA |  |  |  |  | 0 | 0%
| (CD) Costo directo |  |  |  |  | 0 | 100%
| (CI) INDIRECTOS |  |  |  | 0% | 0
| SUBTOTAL1 |  |  |  |  | 0
| (CF) FINANCIAMIENTO |  |  |  | 0% | 0
| SUBTOTAL2 |  |  |  |  | 0
| (CU) UTILIDAD |  |  |  | 0% | 0
| PRECIO UNITARIO (CD+CI+CF+CU) |  |  |  |  | 0
(* CERO PESOS 00/100 M.N. *)
Partida: | 13 | Análisis No.: |  | 130
Análisis: | IE1120.010 |  | pieza |  | 6 | 0
KIT PARA INSTALACION DE TIERRA PARA INTERRUPTOR DE SEGURIDADNo. CAT PK3GTA-1, 30 Y 60A, MCA. SQUARE´D O EQUIVALENTE EN CALIDAD INCLUYE:SUMINISTRO E INSTALACION DEL MATERIAL, ELEMENTOS DE FIJACION, ACARREOS VERTICALES Y HORIZONTALES, FLETES, MANO DE OBRA, HERRAMIENTA Y EQUIPO. "VER ESPECIFICACION GENERAL Y PARTICULAR"
MATERIALES
kitierrpk3gta | KIT DE TIERRA PK3GTA MCA. SQ´D | PZA | 0 | * | 1 | 0 | 0%
SUBTOTAL: | MATERIALES |  |  |  |  | 0 | 0%
MANO DE OBRA
CUAD006 | CUADRILLA No. 6 (ELECTRICISTA + AYDTE) | Jor | 0 | * | 0.055 | 0 | 0%
SUBTOTAL: | MANO DE OBRA |  |  |  |  | 0 | 0%
EQUIPO Y HERRAMIENTA
%MO2 | ANDAMIOS | % | 0 | * | 0.03 | 0 | 0%
SUBTOTAL: | EQUIPO Y HERRAMIENTA |  |  |  |  | 0 | 0%
| (CD) Costo directo |  |  |  |  | 0 | 100%
| (CI) INDIRECTOS |  |  |  | 0% | 0
| SUBTOTAL1 |  |  |  |  | 0
| (CF) FINANCIAMIENTO |  |  |  | 0% | 0
| SUBTOTAL2 |  |  |  |  | 0
| (CU) UTILIDAD |  |  |  | 0% | 0
| PRECIO UNITARIO (CD+CI+CF+CU) |  |  |  |  | 0
(* CERO PESOS 00/100 M.N. *)
Partida: | 13 | Análisis No.: |  | 140
Análisis: | IE0560.010 |  | pieza |  | 3 | 0
INTERRUPTOR DE SEGURIDAD DOS FASES ), SERVICIO LIGERO, A PRUEBA DE LLUVIA E INTERIOR, NEMA TIPO 1 Y 3R, CLASE 3130, 2 POLOS - 240 VCA CON PORTAFUSIBLES, CAT, No. D221NRB CON FUSIBLES TIPO R DRK 30 ,MCA. SQUARE D O EQUIVALENTE EN CALIDAD, INCLUYE: SUMINISTRO E INSTALACION DEL MATERIAL, CARTUCHOS FUSIBLES, MANO DE OBRA, HERRAMIENTA, EQUIPO, FLETES, IDENTIFICACIÓN DEL EQUIPO A PROTEGER, ACARREOS VERTICALES Y HORIZONTALES, PIJAS Y TAQUETES, LIMPIEZA GRUESA DIARIA DEL AREA DE TRABAJO Y RETIRO DEL VOLUMEN GENERADO FUERA DE LA OBRA A TIRO LIBRE. "VER ESPECIFICACION GENERAL Y PARTICULAR"
MATERIALES
intsegD221 | interruptor de seguridad cat. D221NRB | PZA | 0 | * | 1 | 0 | 0%
fusRDRK30 | cartucho fusible tipo R DRK 30 mca. square d´ | PZA | 0 | * | 2 | 0 | 0%
taqexproscint1/4 | TAQUETE DE EXPANSIÓN MCA. XATO, ROSCA INTERIOR, MOD. TH06-45, DE 1/4 X 1-3/4" | PZA | 0 | * | 4 | 0 | 0%
TMALM385 | Tornillo con cabeza hexagonal de 1/4" x 11/2" | PZA | 0 | * | 4 | 0 | 0%
SUBTOTAL: | MATERIALES |  |  |  |  | 0 | 0%
MANO DE OBRA
CUAD006 | CUADRILLA No. 6 (ELECTRICISTA + AYDTE) | Jor | 0 | * | 0.2 | 0 | 0%
SUBTOTAL: | MANO DE OBRA |  |  |  |  | 0 | 0%
EQUIPO Y HERRAMIENTA
%MO2 | ANDAMIOS | % | 0 | * | 0.03 | 0 | 0%
SUBTOTAL: | EQUIPO Y HERRAMIENTA |  |  |  |  | 0 | 0%
| (CD) Costo directo |  |  |  |  | 0 | 100%
| (CI) INDIRECTOS |  |  |  | 0% | 0
| SUBTOTAL1 |  |  |  |  | 0
| (CF) FINANCIAMIENTO |  |  |  | 0% | 0
| SUBTOTAL2 |  |  |  |  | 0
| (CU) UTILIDAD |  |  |  | 0% | 0
| PRECIO UNITARIO (CD+CI+CF+CU) |  |  |  |  | 0
(* CERO PESOS 00/100 M.N. *)
Partida: | 13 | Análisis No.: |  | 150
Análisis: | JFCGA075 |  | m |  | 12 | 0
TUBO CONDUIT LICUATITE DE 51 MM (2"), MCA. TUBOS MEXICANOS FLEXIBLES S.A. DE C.V., INCLUYE: SUMINISTRO E INSTALACIÓN DEL MATERIAL, CONTRA Y MONITOR, ANDAMIOS, ACARREOS VERTICALES Y HORIZONTALES, FLETES, DESPERDICIOS, MANO DE OBRA, HERRAMIENTA, EQUIPO, LIMPIEZA GRUESA DIARIA DEL AREA DE TRABAJO Y RETIRO DEL VOLUMEN GENERADO FUERA DE LA OBRA A TIRO LIBRE. "VER ESPECIFICACION GENERAL Y PARTICULAR"
MATERIALES
TT5455 | TUBO LICUAT 51MM | m | 0 | * | 1.05 | 0 | 0%
CM51 | ALAMBRE GALVANIZADO CAL. 14 | kg | 0 | * | 0.027778 | 0 | 0%
SUBTOTAL: | MATERIALES |  |  |  |  | 0 | 0%
MANO DE OBRA
CUAD006 | CUADRILLA No. 6 (ELECTRICISTA + AYDTE) | Jor | 0 | / | 50 | 0 | 0%
SUBTOTAL: | MANO DE OBRA |  |  |  |  | 0 | 0%
EQUIPO Y HERRAMIENTA
%MO2 | ANDAMIOS | % | 0 | * | 0.03 | 0 | 0%
SUBTOTAL: | EQUIPO Y HERRAMIENTA |  |  |  |  | 0 | 0%
| (CD) Costo directo |  |  |  |  | 0 | 100%
| (CI) INDIRECTOS |  |  |  | 0% | 0
| SUBTOTAL1 |  |  |  |  | 0
| (CF) FINANCIAMIENTO |  |  |  | 0% | 0
| SUBTOTAL2 |  |  |  |  | 0
| (CU) UTILIDAD |  |  |  | 0% | 0
| PRECIO UNITARIO (CD+CI+CF+CU) |  |  |  |  | 0
(* CERO PESOS 00/100 M.N. *)
Partida: | 13 | Análisis No.: |  | 160
Análisis: | JFCGA114 |  | pieza |  | 12 | 0
CONECTOR RECTO PARA TUBO CONDUIT FLEXIBLE TIPO LIQUATITE DE 51 MM 2"), MCA. TUBOS MEXICANOS FLEXIBLES S.A. DE C.V., INCLUYE: SUMINISTRO E INSTALACIÓN DEL MATERIAL, ANDAMIOS, ACARREOS VERTICALES Y HORIZONTALES, MANO DE OBRA, HERRAMIENTA, LIMPIEZA GRUESA DIARIA DEL ÁREA DE TRABAJO Y RETIRO DEL VOLUMEN GENERADO FUERA DE LA OBRA A TIRO LIBRE, FLETES, "VER ESPECIFICACION GENERAL Y PARTICULAR"
MATERIALES
CO-REC-LIQ-51 | CONECTOR RECTO PARA TUBO LIQUATITE 51MM | PZA | 0 | * | 1 | 0 | 0%
SUBTOTAL: | MATERIALES |  |  |  |  | 0 | 0%
MANO DE OBRA
CUAD006 | CUADRILLA No. 6 (ELECTRICISTA + AYDTE) | Jor | 0 | / | 100 | 0 | 0%
SUBTOTAL: | MANO DE OBRA |  |  |  |  | 0 | 0%
EQUIPO Y HERRAMIENTA
%MO2 | ANDAMIOS | % | 0 | * | 0.03 | 0 | 0%
SUBTOTAL: | EQUIPO Y HERRAMIENTA |  |  |  |  | 0 | 0%
| (CD) Costo directo |  |  |  |  | 0 | 100%
| (CI) INDIRECTOS |  |  |  | 0% | 0
| SUBTOTAL1 |  |  |  |  | 0
| (CF) FINANCIAMIENTO |  |  |  | 0% | 0
| SUBTOTAL2 |  |  |  |  | 0
| (CU) UTILIDAD |  |  |  | 0% | 0
| PRECIO UNITARIO (CD+CI+CF+CU) |  |  |  |  | 0
(* CERO PESOS 00/100 M.N. *)
Partida: | 15 | Análisis No.: |  | 10
Análisis: | JFVDP002 |  | pieza |  | 3 | 0
DESCONEXION, DESMONTAJE Y REUBICACION, DE CABLES UTP. INCLUYE: DESMONTAJE DE FACE PLATE, RETIRO DE JACKS, RETIRO DE MATERIAL DE LAS DIFERENTES CANALIZACIONES (CANALETA DE PVC POR PISO, TUBO CONDUIT, DUCTO CUADRADO VERTICAL), CORTES, COLOCACION DE CABLE ENCIMA DE LA ESCALERILLA DURANTE LA OBRA, CANALIZACION Y REUBICACION DE CABLES SEGUN INDICACIONES EN EL PLANO, MANO DE OBRA, HERRAMIENTA, RECONEXION DE CABLES EN JACK DE ACUERDO A NUEVA DISTRIBUCION, EN AMBOS EXTREMOS (PANEL DE PARCHEO Y PLACA FRONTAL), CORRIDA DE PRUEBAS CON ESCANER PARA CATEGORIA 5 EN TODOS LOS NODOS, LIMPIEZA GRUESA DIARIA DEL AREA DE TRABAJO. VER ESPECIFICACIÓN GENERAL Y ESPECIFICACION PARTICULAR
MANO DE OBRA
CUAD016 | CUADRILLA No.16 (TEC. INST. ESP.+AYDTE) | Jor | 0 | * | 0.5 | 0 | 0%
SUBTOTAL: | MANO DE OBRA |  |  |  |  | 0 | 0%
| (CD) Costo directo |  |  |  |  | 0 | 100%
| (CI) INDIRECTOS |  |  |  | 0% | 0
| SUBTOTAL1 |  |  |  |  | 0
| (CF) FINANCIAMIENTO |  |  |  | 0% | 0
| SUBTOTAL2 |  |  |  |  | 0
| (CU) UTILIDAD |  |  |  | 0% | 0
| PRECIO UNITARIO (CD+CI+CF+CU) |  |  |  |  | 0
(* CERO PESOS 00/100 M.N. *)
Partida: | 18 | Análisis No.: |  | 10
Análisis: | JFEL-ELV010.10 |  | pieza |  | 1 | 0
SUMINISTRO E INSTALACIÓN DE ELEVADOR DE DIMENSIONES DE CABINA 1.45 m FRENTE x 1.55 m FONDO Y 2.20 m DE ALTURA. 5 ESTACIONES (PS, PB; N1; N2, N3), MARCA KONE MOD MONOSPACE ACABADO EN ACERO INOXIDABLE (INTERIOR), CON ESPEJO, ACABADO DE PISO TIPO GRANITO DIORITE BLACK, CON PASAMANOS SOBRE PARED DE FONDO HR61 TUBULAR EN ACERO INOXIDABLE ASTURIAS SATIN, ZOCLO DE ACERO INOXIDABLE, CAPACIDAD DE CARGA DE 1000 KG (13 PERSONAS), RIELES DE GUIA Y CONTRAPESO DE PERFIL DE ACERO TREFILADOS EN FRIO, SOPORTES, CABLES DE ACERO DE IZADO, GARANTIA DE OPERACIÓN DE UN AÑO EN CONDICIONES NORMALES, ILUMINACION DIRECTA CON LEDS EN PLAFON, INCLUYE: FIJACIONES, GUIAS , SISTEMA DE TRACCION , CABLES, TABLEROS DE CONTROL, VENTILADOR AXIAL 120 m3/h, ILUMINACION DE CUBO, ALIMENTACION DE LUZ DE CABINA 230 V, 50 Hz, PANEL DE MANTENIMIENTO, VELOCIDAD 1.00 m/s, INDICADOR DE OPERACION Y PARADAS, CHAPA TIPO MICROKABA, PUERTA AUTOMATICA CORREDIZA DE DOS HOJAS DE ACERO INOXIDABLE ASTURIAS SATIN, TIPO KES600, BOTONERAS, INDICADOR DE PARADAS, SISTEMA DE CONTROL: SEÑALIZACION EN CABINA, SEÑAL DE ALARMA EN PISO PRINCIPAL, INTERFAZ PARA CCTV, PARO DE EMERGENCIA EN CUBO, CONEXION PARA PLANTA DE EMERGENCIA, INDICADOR MATRICIAL, FUNCION DE BOMBRERO, SEÑAL ACUSTICA DE ARRIBO, OPERACIÓN AUTOMATICA DE ILUMINACION Y VENTILACIÓN, MOTOR SIN ENGRANAJES, TRIFASICO ALIMENTACION 3x400 V, 60 Hz, POTENCIA DEL MOTOR 5.70 kW, DE ACUERDO A FABRICANTE, INCLUYE: HUECOS EN TODO TIPO DE MUROS PARA LA COLOCACION DE LAS BOTONERAS E INDICADOR DE PARADAS, RESANES DE LOS HUECOS DE ACUERDO AL MISMO TIPO DEL ACABADO, FLETES, MANIOBRAS, ACARREOS, MONTAJE, ANDAMIOS, MATERIALES MENORES DE CONSUMO, MANO DE OBRA ESPECIALIZADA, EQUIPO, HERRAMIENTAS, ALMACENAJE DENTRO DE LA OBRA. LIMPIEZA GRUESA DIARIA DEL LUGAR DE TRABAJO Y RETIRO DEL VOLUMEN GENERADO FUERA DE LA OBRA A TIRO LIBRE ( MARCA KONE O EQUIVALENTE EN CARACTERISTICAS, CALIDAD Y SEGURIDAD)
MATERIALES
subcontrKone elev13 | SUMINISTRO E INSTALACIÓN DE ELEVADOR DE DIMENSIONES DE CABINA 1.45 m FRENTE x 1.55 m FONDO Y 2.20 m DE ALTURA. 5 ESTACIONES (PS, PB; N1; N2, N3), MARCA KONE MOD MONOSPACE ACABADO EN ACERO INOXIDABLE (INTERIOR), CON ESPEJO, ACABADO DE PISO TIPO GRANITO DIORITE BLACK, CON PASAMANOS SOBRE PARED DE FONDO HR61 TUBULAR EN ACERO INOXIDABLE ASTURIAS SATIN, ZOCLO DE ACERO INOXIDABLE, CAPACIDAD DE CARGA DE 1000 KG (13 PERSONAS), RIELES DE GUIA Y CONTRAPESO DE PERFIL DE ACERO TREFILADOS EN FRIO, SOPORTES, CABLES DE ACERO DE IZADO, GARANTIA DE OPERACIÓN DE UN AÑO EN CONDICIONES NORMALES, ILUMINACION DIRECTA CON LEDS EN PLAFON, INCLUYE: FIJACIONES, GUIAS , SISTEMA DE TRACCION , CABLES, TABLEROS DE CONTROL, VENTILADOR AXIAL 120 m3/h, ILUMINACION DE CUBO, ALIMENTACION DE LUZ DE CABINA 230 V, 50 Hz, PANEL DE MANTENIMIENTO, VELOCIDAD 1.00 m/s, INDICADOR DE OPERACION Y PARADAS, CHAPA TIPO MICROKABA, PUERTA AUTOMATICA CORREDIZA DE DOS HOJAS DE ACERO INOXIDABLE ASTURIAS SATIN, TIPO KES600, BOTONERAS, INDICADOR DE PARADAS, SISTEMA DE CONTROL: SEÑALIZACION EN CABINA, SEÑAL DE ALARMA EN PISO PRINCIPAL, INTERFAZ PARA CCTV, PARO DE EMERGENCIA EN CUBO, CONEXION PARA PLANTA DE EMERGENCIA, INDICADOR MATRICIAL, FUNCION DE BOMBRERO, SEÑAL ACUSTICA DE ARRIBO, OPERACIÓN AUTOMATICA DE ILUMINACION Y VENTILACIÓN, MOTOR SIN ENGRANAJES, TRIFASICO ALIMENTACION 3x400 V, 60 Hz, POTENCIA DEL MOTOR 5.70 kW, DE ACUERDO A FABRICANTE, INCLUYE: HUECOS EN TODO TIPO DE MUROS PARA LA COLOCACION DE LAS BOTONERAS E INDICADOR DE PARADAS, RESANES DE LOS HUECOS DE ACUERDO AL MISMO TIPO DEL ACABADO, FLETES, MANIOBRAS, ACARREOS, MONTAJE, ANDAMIOS, MATERIALES MENORES DE CONSUMO, MANO DE OBRA ESPECIALIZADA, EQUIPO, HERRAMIENTAS, ALMACENAJE DENTRO DE LA OBRA. LIMPIEZA GRUESA DIARIA DEL LUGAR DE TRABAJO Y RETIRO DEL VOLUMEN GENERADO FUERA DE LA OBRA A TIRO LIBRE ( MARCA KONE O EQUIVALENTE EN CARACTERISTICAS, CALIDAD Y SEGURIDAD) | PZA | 0 | * | 1 | 0 | 0%
SUBTOTAL: | MATERIALES |  |  |  |  | 0 | 0%
| (CD) Costo directo |  |  |  |  | 0 | 100%
| (CI) INDIRECTOS |  |  |  | 0% | 0
| SUBTOTAL1 |  |  |  |  | 0
| (CF) FINANCIAMIENTO |  |  |  | 0% | 0
| SUBTOTAL2 |  |  |  |  | 0
| (CU) UTILIDAD |  |  |  | 0% | 0
| PRECIO UNITARIO (CD+CI+CF+CU) |  |  |  |  | 0
(* CERO PESOS 00/100 M.N. *)
Partida: | 18 | Análisis No.: |  | 20
Análisis: | JFEL-ELV010.15 |  | pieza |  | 1 | 0
SUMINISTRO E INSTALACIÓN DE ELEVADOR DE DIMENSIONES DE CABINA 1.20 m FRENTE x 1.40 m FONDO Y 2.20 m DE ALTURA. 5 ESTACIONES (PS, PB; 1 N; 2 N, 3N), MARCA KONE MOD MONOSPACE, ACABADO EN ACERO INOXIDABLE (INTERIOR), CON ESPEJO, ACABADO DE PISO TIPO GRANITO DIORITE BLACK, CON PASAMANOS SOBRE PARED DE FONDO HR61 TUBULAR EN ACERO INOXIDABLE ASTURIAS SATIN, ZOCLO DE ACERO INOXIDABLE, CAPACIDAD DE CARGA DE 680 KG (9 PERSONAS), RIELES DE GUIA Y CONTRAPESO DE PERFIL DE ACERO TREFILADOS EN FRIO, SOPORTES, CABLES DE ACERO DE IZADO, GARANTIA DE OPERACIÓN DE UN AÑO EN CONDICIONES NORMALES, ILUMINACION DIRECTA CON LEDS EN PLAFON, INCLUYE: FIJACIONES, GUIAS , SISTEMA DE TRACCION , CABLES, TABLEROS DE CONTROL, VENTILADOR AXIAL 120 m3/h, ILUMINACION DE CUBO, ALIMENTACION DE LUZ DE CABINA 230 V, 50 Hz, PANEL DE MANTENIMIENTO, VELOCIDAD 1.00 m/s, INDICADOR DE OPERACION, CHAPA TIPO MICROKABA, PUERTA AUTOMATICA CORREDIZA DE DOS HOJAS DE ACERO INOXIDABLE ASTURIAS SATIN, TIPO KES600, BOTONERA, SISTEMA DE CONTROL: SEÑALIZACION EN CABINA, SEÑAL DE ALARMA EN PISO PRINCIPAL, INTERFAZ PARA CCTV, PARO DE EMERGENCIA EN CUBO, CONEXION PARA PLANTA DE EMERGENCIA, INDICADOR MATRICIAL, FUNCION DE BOMBRERO, SEÑAL ACUSTICA DE ARRIBO, OPERACIÓN AUTOMATICA DE ILUMINACION Y VENTILACIÓN, MOTOR SIN ENGRANAJES, TRIFASICO ALIMENTACION 3x400 V, 60 Hz, POTENCIA DE MOTOR 4.00 kW, DE ACUERDO A FABRICANTE, INCLUYE: HUECOS EN TODO TIPO DE MUROS PARA LA COLOCACION DE LAS BOTONERAS E INDICADOR DE PARADAS, RESANES DE LOS HUECOS DE ACUERDO AL MISMO TIPO DEL ACABADO, FLETES, MANIOBRAS, ACARRE, MONTAJE, ANDAMIOS, MATERIALES MENORES DE CONSUMO, MANO DE OBRA ESPECIALIZADA, EQUIPO, HERRAMIENTAS, ALMACENAJE DENTRO DE LA OBRA. LIMPIEZA GRUESA DIARIA DEL LUGAR DE TRABAJO Y RETIRO DEL VOLUMEN GENERADO FUERA DE LA OBRA A TIRO LIBRE ( MARCA KONE O EQUIVALENTE EN CARACTERISTICAS, CALIDAD Y SEGURIDAD)
MATERIALES
subcontr kone elev 9 | SUMINISTRO E INSTALACIÓN DE ELEVADOR DE DIMENSIONES DE CABINA 1.20 m FRENTE x 1.40 m FONDO Y 2.20 m DE ALTURA. 5 ESTACIONES (PS, PB; 1 N; 2 N, 3N), MARCA KONE MOD MONOSPACE, ACABADO EN ACERO INOXIDABLE (INTERIOR), CON ESPEJO, ACABADO DE PISO TIPO GRANITO DIORITE BLACK, CON PASAMANOS SOBRE PARED DE FONDO HR61 TUBULAR EN ACERO INOXIDABLE ASTURIAS SATIN, ZOCLO DE ACERO INOXIDABLE, CAPACIDAD DE CARGA DE 680 KG (9 PERSONAS), RIELES DE GUIA Y CONTRAPESO DE PERFIL DE ACERO TREFILADOS EN FRIO, SOPORTES, CABLES DE ACERO DE IZADO, GARANTIA DE OPERACIÓN DE UN AÑO EN CONDICIONES NORMALES, ILUMINACION DIRECTA CON LEDS EN PLAFON, INCLUYE: FIJACIONES, GUIAS , SISTEMA DE TRACCION , CABLES, TABLEROS DE CONTROL, VENTILADOR AXIAL 120 m3/h, ILUMINACION DE CUBO, ALIMENTACION DE LUZ DE CABINA 230 V, 50 Hz, PANEL DE MANTENIMIENTO, VELOCIDAD 1.00 m/s, INDICADOR DE OPERACION, CHAPA TIPO MICROKABA, PUERTA AUTOMATICA CORREDIZA DE DOS HOJAS DE ACERO INOXIDABLE ASTURIAS SATIN, TIPO KES600, BOTONERA, SISTEMA DE CONTROL: SEÑALIZACION EN CABINA, SEÑAL DE ALARMA EN PISO PRINCIPAL, INTERFAZ PARA CCTV, PARO DE EMERGENCIA EN CUBO, CONEXION PARA PLANTA DE EMERGENCIA, INDICADOR MATRICIAL, FUNCION DE BOMBRERO, SEÑAL ACUSTICA DE ARRIBO, OPERACIÓN AUTOMATICA DE ILUMINACION Y VENTILACIÓN, MOTOR SIN ENGRANAJES, TRIFASICO ALIMENTACION 3x400 V, 60 Hz, POTENCIA DE MOTOR 4.00 kW, DE ACUERDO A FABRICANTE, INCLUYE: HUECOS EN TODO TIPO DE MUROS PARA LA COLOCACION DE LAS BOTONERAS E INDICADOR DE PARADAS, RESANES DE LOS HUECOS DE ACUERDO AL MISMO TIPO DEL ACABADO, FLETES, MANIOBRAS, ACARRE, MONTAJE, ANDAMIOS, MATERIALES MENORES DE CONSUMO, MANO DE OBRA ESPECIALIZADA, EQUIPO, HERRAMIENTAS, ALMACENAJE DENTRO DE LA OBRA. LIMPIEZA GRUESA DIARIA DEL LUGAR DE TRABAJO Y RETIRO DEL VOLUMEN GENERADO FUERA DE LA OBRA A TIRO LIBRE ( MARCA KONE O EQUIVALENTE EN CARACTERISTICAS, CALIDAD Y SEGURIDAD) | PZA | 0 | * | 1 | 0 | 0%
SUBTOTAL: | MATERIALES |  |  |  |  | 0 | 0%
| (CD) Costo directo |  |  |  |  | 0 | 100%
| (CI) INDIRECTOS |  |  |  | 0% | 0
| SUBTOTAL1 |  |  |  |  | 0
| (CF) FINANCIAMIENTO |  |  |  | 0% | 0
| SUBTOTAL2 |  |  |  |  | 0
| (CU) UTILIDAD |  |  |  | 0% | 0
| PRECIO UNITARIO (CD+CI+CF+CU) |  |  |  |  | 0
(* CERO PESOS 00/100 M.N. *)
Partida: | 18 | Análisis No.: |  | 30
Análisis: | JFEL-ELV010.16 |  | pieza |  | 1 | 0
SUMINISTRO E INSTALACIÓN DE ELEVADOR DE DIMENSIONES DE CABINA 1.10 m FRENTE x 2.10 m FONDO Y 2.20 m DE ALTURA. 5 ESTACIONES (PS, PB; 1 N; 2 N, 3N), MARCA KONE MOD MONOSPACE, ACABADO EN ACERO INOXIDABLE (INTERIOR), CON ESPEJO, ACABADO DE PISO TIPO GRANITO DIORITE BLACK, CON PASAMANOS SOBRE PARED DE FONDO HR61 TUBULAR EN ACERO INOXIDABLE ASTURIAS SATIN, ZOCLO DE ACERO INOXIDABLE, CAPACIDAD DE CARGA DE 1000 KG (13 PERSONAS), RIELES DE GUIA Y CONTRAPESO DE PERFIL DE ACERO TREFILADOS EN FRIO, SOPORTES, CABLES DE ACERO DE IZADO, GARANTIA DE OPERACIÓN DE UN AÑO EN CONDICIONES NORMALES, ILUMINACION DIRECTA CON LEDS EN PLAFON, INCLUYE: FIJACIONES, GUIAS , SISTEMA DE TRACCION , CABLES, TABLEROS DE CONTROL, VENTILADOR AXIAL 120 m3/h, ILUMINACION DE CUBO, ALIMENTACION DE LUZ DE CABINA 230 V, 50 Hz, PANEL DE MANTENIMIENTO, VELOCIDAD 1.00 m/s, INDICADOR DE OPERACION, CHAPA TIPO MICROKABA, PUERTA AUTOMATICA CORREDIZA DE DOS HOJAS DE ACERO INOXIDABLE ASTURIAS SATIN, TIPO KES600, BOTONERA, SISTEMA DE CONTROL: SEÑALIZACION EN CABINA, SEÑAL DE ALARMA EN PISO PRINCIPAL, INTERFAZ PARA CCTV, PARO DE EMERGENCIA EN CUBO, CONEXION PARA PLANTA DE EMERGENCIA, INDICADOR MATRICIAL, FUNCION DE BOMBRERO, SEÑAL ACUSTICA DE ARRIBO, OPERACIÓN AUTOMATICA DE ILUMINACION Y VENTILACIÓN, MOTOR SIN ENGRANAJES, TRIFASICO ALIMENTACION 3x400 V, 60 Hz, POTENCIA DEL MOTOR 5.70 kW, DE ACUERDO A FABRICANTE, INCLUYE: HUECOS EN TODO TIPO DE MUROS PARA LA COLOCACION DE LAS BOTONERAS E INDICADOR DE PARADAS, RESANES DE LOS HUECOS DE ACUERDO AL MISMO TIPO DEL ACABADO, FLETES, MANIOBRAS, ACARRE, MONTAJE, ANDAMIOS, MATERIALES MENORES DE CONSUMO, MANO DE OBRA ESPECIALIZADA, EQUIPO, HERRAMIENTAS, ALMACENAJE DENTRO DE LA OBRA. LIMPIEZA GRUESA DIARIA DEL LUGAR DE TRABAJO Y RETIRO DEL VOLUMEN GENERADO FUERA DE LA OBRA A TIRO LIBRE ( MARCA KONE O EQUIVALENTE EN CARACTERISTICAS, CALIDAD Y SEGURIDAD)
MATERIALES
subcontrKone elev 13 | SUMINISTRO E INSTALACIÓN DE ELEVADOR DE DIMENSIONES DE CABINA 1.10 m FRENTE x 2.10 m FONDO Y 2.20 m DE ALTURA. 5 ESTACIONES (PS, PB; 1 N; 2 N, 3N), MARCA KONE MOD MONOSPACE, ACABADO EN ACERO INOXIDABLE (INTERIOR), CON ESPEJO, ACABADO DE PISO TIPO GRANITO DIORITE BLACK, CON PASAMANOS SOBRE PARED DE FONDO HR61 TUBULAR EN ACERO INOXIDABLE ASTURIAS SATIN, ZOCLO DE ACERO INOXIDABLE, CAPACIDAD DE CARGA DE 1000 KG (13 PERSONAS), RIELES DE GUIA Y CONTRAPESO DE PERFIL DE ACERO TREFILADOS EN FRIO, SOPORTES, CABLES DE ACERO DE IZADO, GARANTIA DE OPERACIÓN DE UN AÑO EN CONDICIONES NORMALES, ILUMINACION DIRECTA CON LEDS EN PLAFON, INCLUYE: FIJACIONES, GUIAS , SISTEMA DE TRACCION , CABLES, TABLEROS DE CONTROL, VENTILADOR AXIAL 120 m3/h, ILUMINACION DE CUBO, ALIMENTACION DE LUZ DE CABINA 230 V, 50 Hz, PANEL DE MANTENIMIENTO, VELOCIDAD 1.00 m/s, INDICADOR DE OPERACION, CHAPA TIPO MICROKABA, PUERTA AUTOMATICA CORREDIZA DE DOS HOJAS DE ACERO INOXIDABLE ASTURIAS SATIN, TIPO KES600, BOTONERA, SISTEMA DE CONTROL: SEÑALIZACION EN CABINA, SEÑAL DE ALARMA EN PISO PRINCIPAL, INTERFAZ PARA CCTV, PARO DE EMERGENCIA EN CUBO, CONEXION PARA PLANTA DE EMERGENCIA, INDICADOR MATRICIAL, FUNCION DE BOMBRERO, SEÑAL ACUSTICA DE ARRIBO, OPERACIÓN AUTOMATICA DE ILUMINACION Y VENTILACIÓN, MOTOR SIN ENGRANAJES, TRIFASICO ALIMENTACION 3x400 V, 60 Hz, POTENCIA DEL MOTOR 5.70 kW, DE ACUERDO A FABRICANTE, INCLUYE: HUECOS EN TODO TIPO DE MUROS PARA LA COLOCACION DE LAS BOTONERAS E INDICADOR DE PARADAS, RESANES DE LOS HUECOS DE ACUERDO AL MISMO TIPO DEL ACABADO, FLETES, MANIOBRAS, ACARRE, MONTAJE, ANDAMIOS, MATERIALES MENORES DE CONSUMO, MANO DE OBRA ESPECIALIZADA, EQUIPO, HERRAMIENTAS, ALMACENAJE DENTRO DE LA OBRA. LIMPIEZA GRUESA DIARIA DEL LUGAR DE TRABAJO Y RETIRO DEL VOLUMEN GENERADO FUERA DE LA OBRA A TIRO LIBRE ( MARCA KONE O EQUIVALENTE EN CARACTERISTICAS, CALIDAD Y SEGURIDAD) | PZA | 0 | * | 1 | 0 | 0%
SUBTOTAL: | MATERIALES |  |  |  |  | 0 | 0%
| (CD) Costo directo |  |  |  |  | 0 | 100%
| (CI) INDIRECTOS |  |  |  | 0% | 0
| SUBTOTAL1 |  |  |  |  | 0
| (CF) FINANCIAMIENTO |  |  |  | 0% | 0
| SUBTOTAL2 |  |  |  |  | 0
| (CU) UTILIDAD |  |  |  | 0% | 0
| PRECIO UNITARIO (CD+CI+CF+CU) |  |  |  |  | 0
(* CERO PESOS 00/100 M.N. *)
Partida: | 19 | Análisis No.: |  | 10
Análisis: | JFLM-OE010.10 |  | m2 |  | 40 | 0
LIMPIEZA FINA AL TERMINO DE ADAPTACIÓN DE LOS TRABAJOS DE LAS DISTINTAS AREAS DE LA OBRA, INCLUYE: SUMINISTRO DE MATERIALES, IMPLEMENTOS E INSUMOS DE LIMPIEZA, ACARREOS, PRODUCTOS E IMPLEMENTOS DE HIGIENE, CERAS, MANO DE OBRA, HERRAMIENTA, EQUIPO, LIMPIEZA GRUESA DEL LUGAR DE TRABAJO Y RETIRO DEL VOLUMEN GENERADO FUERA DE LA OBRA A TIRO LIBRE, VER ESPECIFICACIÓN GENERAL Y ESPECIFICACIÓN PARTICULAR.
MATERIALES
MTAG001 | Agua (en pipa) | m3 | 0 | * | 0.018 | 0 | 0%
V1BPI005 | Detergente en polvo | kg | 0 | * | 0.03 | 0 | 0%
SUBTOTAL: | MATERIALES |  |  |  |  | 0 | 0%
MANO DE OBRA
CUAD001 | CUADRILLA No. 01 ( 2 PEONES ) | Jor | 0 | * | 0.02 | 0 | 0%
SUBTOTAL: | MANO DE OBRA |  |  |  |  | 0 | 0%
BASICOS
AND005 | Andamio de caballetes formado por 2 caballetes de madera para alcanzar una altura de hasta 3.60m., de 10 a 20 usos | Uso | 0 | * | 0.02 | 0 | 0%
SUBTOTAL: | BASICOS |  |  |  |  | 0 | 0%
| (CD) Costo directo |  |  |  |  | 0 | 100%
| (CI) INDIRECTOS |  |  |  | 0% | 0
| SUBTOTAL1 |  |  |  |  | 0
| (CF) FINANCIAMIENTO |  |  |  | 0% | 0
| SUBTOTAL2 |  |  |  |  | 0
| (CU) UTILIDAD |  |  |  | 0% | 0
| PRECIO UNITARIO (CD+CI+CF+CU) |  |  |  |  | 0
(* CERO PESOS 00/100 M.N. *)
Partida: | 21 | Análisis No.: |  | 10
Análisis: | JFOE.GUA010.10 |  | m |  | 31.4 | 0
GUARNICION DE SECCIÓN DE 10 cm X 15 cm X 20 cm DE ALTURA, CON CONCRETO DE F'C= 200 kg/cm2. ARMADA CON 2 VARILLAS LONGITUDINALES DEL # 3 Y VARILLAS DEL #3 ANCLADAS A PISO EXISTENTE CON HIT-RE 500 DE HILTI, @ 40 cm, ACABADO PULIDO, ARISTAS SUPERIORES BOLEADAS. GUARNICIÓN DE CONCRETO HECHO EN OBRA, CON CEMENTO CON PUZOLANA CON AGREGADO MAXIMO DE 19 mm (3/4"), ACABADO APARENTE, INCLUYE: SUMINISTRO DE MATERIALES, FLETES, TRAZO, NIVELACIÓN, PREPARACIÓN DE LA SUPERFICIE, ELABORACIÓN DE CONCRETO, ACARREOS HASTA EL SITIO DE SU COLOCACIÓN, PICADO, VOLTEADOR, CURADO CON AGUA, CIMBRA APARENTE, DESCIMBRA, MANO DE OBRA, HERRAMIENTA, EQUIPO, LIMPIEZA GRUESA DIARIA DEL LUGAR DE TRABAJO Y RETIRO DEL VOLUMEN GENERADO FUERA DE LA OBRA A TIRO LIBRE, VER ESPECIFICACIÓN GENERAL Y ESPECIFICACIÓN PARTÍCULAR.
MATERIALES
hilti re500 | ANCLAJE HILTI RE 500 SD (330 ML) | PZA | 0 | * | 0.015625 | 0 | 0%
SUBTOTAL: | MATERIALES |  |  |  |  | 0 | 0%
BASICOS
BASB013 | ACERO DE REFUERZO EN CIMENTACION N .3 (3/8"), INCLUYE, HABILITADO, ARMADO, GANCHOS, DESPERDICIO, HERRAMIENTA | t | 0 | * | 0.0015 | 0 | 0%
BAS006 | VACIADO DE CONCRETO, VIBRADO, NIVELADO, HERRAMIENTA Y MANO DE OBRA | m3 | 0 | * | 0.015 | 0 | 0%
BAS009 | CONCRETO F´C=200 KG/CM2 INCLUYE, REVOLVEDORA, MATERIALES Y MANO DE OBRA. | m3 | 0 | * | 0.015 | 0 | 0%
CIMCADCAS01 | CIMBRA EN CADENAS Y CASTILLOS, INCLUYE, CLAVO, ALAMBRE RECOCIDO, SEPARADORES, DIESEL COMO DESMOLDANTE, BARROTE, DUELA Y MANO DE OBRA. | m2 | 0 | * | 0.3 | 0 | 0%
SUBTOTAL: | BASICOS |  |  |  |  | 0 | 0%
| (CD) Costo directo |  |  |  |  | 0 | 100%
| (CI) INDIRECTOS |  |  |  | 0% | 0
| SUBTOTAL1 |  |  |  |  | 0
| (CF) FINANCIAMIENTO |  |  |  | 0% | 0
| SUBTOTAL2 |  |  |  |  | 0
| (CU) UTILIDAD |  |  |  | 0% | 0
| PRECIO UNITARIO (CD+CI+CF+CU) |  |  |  |  | 0
(* CERO PESOS 00/100 M.N. *)